## Worksheet
SLC440-ER-0970-30-H1
Sikkerhetstype 4 i samsvar med IEC 61496-1 Integrert oppsettsverktøy Integrert kontaktorkontroll Prosesssikkerhet med høyest mulig tilgjengelighet Brukervennlig parameterinnstilling, ikke nødvendig med verktøy
Bestillingsinformasjon
Produkt-typebetegnelse | SLC440-ER-0970-30-H1
Artikkelnummer (bestillingsnummer) | 103039664
EAN (European Article Number) | 4030661553207
eCl@ss number, version 12.0 | 27-27-27-04
eCl@ss number, version 11.0 | 27-27-27-04
eCl@ss-nummer, versjon 9.0 | 27-27-27-04
ETIM number, version 7.0 | EC002549
ETIM number, version 6.0 | EC002549
Tillatelser - Standard
Data | TÜV cULus ECOLAB
Gobale egenskaper
Standard | EN IEC 61496-2 EN IEC 61496-1
Kapslingsmateriale | Aluminium
Reaksjonstid, maksimum | 10 ms
Bruttovekt | 1 700 g
Gobale egenskaper - Karakteristikker
Start/omstartssperre | Ja
Kontaktorovervåkning integrert | Ja
Lysstrålekoding | Ja
Utblendingsfunksjon | Ja
7-segmentsdisplay | Ja
Integrert indikator, status | Ja
Integrert indikator, diagnose | Ja
Bluetooth | Ja
Antall sikre digitale utganger | 2
Antall stråler | 48
Klassifisering
Standarder, forskrifter | EN ISO 13849-1 EN IEC 62061
Performance Level, up to | e
Kontrollkategori iht. EN ISO 13849 | 4
PFH-verdi | 5,14 x 10⁻⁹ /h
Safety Integrity Level (SIL) | 3
Mission time | 20 år
Sikkerhetstype iht. IEC 61496-1 | 4
Mekaniske data
Deteksjonsmulighet for testlegemer på v = 1,6 m/s | 30 mm
Høyde for beskyttelsesfeltet | 970 mm
Høyde for beskyttelsesfeltet, minimum | 3 mm
Rekkevidde, beskyttelsesfelt, minimum | 4 m
Rekkevidde, beskyttelsesfelt, maksimum | 20 m
Bølgelengde for laserdiode | 850 nm
Mechanical data - Connection technique
Konnektor stikk | Stikkontakt
Kabling av stik, mottaker | Konnektorplugg M12, 8-polet
Kabling av stik, sender | Konnektorplugg M12, 4-polet
Lengde på den låsbare kabelen, maksimum | 100 m
Mekaniske data - mål
Senderens høyde | 1 051 mm
Mottakerens høyde | 1 061 mm
Lengde på sensor | 33 mm
Bredde på sensor | 27,8 mm
Omgivelsesbetingelser
Tetthetsgrad | IP67
Ambient temperature | -25 ... +50 °C
Storage and transport temperature | -25 ... +70 °C
Protection class | III
Elektriske data
Brytespenning OSSD, høy tilstand | 24 V
Elektriske strømforbruk fra mottakeren, maksimum | 10 W
Elektrisk strømforbruk fra senderen, maksimum | 5 W
Electrical data - Safety digital outputs
Utgangsstrøm (sikret utgang), maksimum | 0,25 A
Sikkerhetsutgang | p-type
inkludert ved levering
inkludert ved levering | Sett med 2 monteringsvinkler
Tilbehør
Recommended safety switchgear | SRB-E 301
Note
Note (General) | Im Ved feil (brudd på 0 V-tilførselen) er maksimal lekkasjestrøm 1 mA.
Schmersal Nordiska AB, F O Petersons gata 28, S-421 31 Västra Frölunda
Data og verdier er kontrollert omhyggelig. Bilder kan avvike fra originalen. Ytterligere tekniske data finner du i manualen. Tekniske modifiseringer og feil kan forkomme.
Generert til 05.12.2024, 02:43