## Worksheet
NØKKEL AZ 335-B6-FLEX
Spesielt egnet for hengslede vern Kompenserer for dødgang på ± 5 mm i to akser For svært små aktiveringsradier
Bestillingsinformasjon
Note (Delivery capacity) | Ikke tilgjengelig!
Produkt-typebetegnelse | NØKKEL AZ 335-B6-FLEX
Artikkelnummer (bestillingsnummer) | 101150808
EAN (European Article Number) | 4030661287881
eCl@ss number, version 12.0 | 27-27-26-06
eCl@ss number, version 11.0 | 27-27-26-06
eCl@ss-nummer, versjon 9.0 | 27-27-26-06
ETIM number, version 7.0 | EC001487
ETIM number, version 6.0 | EC001487
Gobale egenskaper
Kodenivå i henhold til ISO 14119 | lav
Materiale for aktivator | Rustfritt stål (V2A)
Bruttovekt | 165 g
Mekaniske data
Aktiveringsradius, minimum | 100 mm
Nøkkel | fleksibel
Note
Note (General) | Akselen på hengselet bør være 52,7 mm over toppkanten av sikkerhetsbryteren og på samme plan Justerbar aktiveringsradius, minimum 100 mm, ved hjelp av sekskantnøkkel 2 mm minimum aktiveringsradius på hengslet vern på linje med aktivatorplanet 100 mm
Schmersal Nordiska AB, F O Petersons gata 28, S-421 31 Västra Frölunda
Data og verdier er kontrollert omhyggelig. Bilder kan avvike fra originalen. Ytterligere tekniske data finner du i manualen. Tekniske modifiseringer og feil kan forkomme.
Generert til 13.01.2025, 01:35