## Worksheet
HHSNH63-BL-RT-MP
With mounting plate with integrated yellow background hygienic design lockable with a lock
Bestillingsinformasjon
Produkt-typebetegnelse | HHSNH63-BL-RT-MP
Artikkelnummer (bestillingsnummer) | 103044300
EAN (European Article Number) | 4030661618012
eCl@ss-nummer, versjon 12.0 | 27-37-14-03
eCl@ss-nummer, versjon 11.0 | 27-37-14-03
eCl@ss-nummer, versjon 9.0 | 27-37-14-03
ETIM-nummer, versjon 7.0 | EC000216
ETIM-nummer, versjon 6.0 | EC000216
Tillatelser - Standard
Data | hygiene tested
Gobale egenskaper
Standard | EN IEC 60947-5-1 EN IEC 60204-1 DIN EN 1672-2 ANSI/UL 60947-1 ANSI/UL 60947-4-1A
Klimatisk stress | DIN IEC 60068-2-30 DIN IEC 60068-2-78
Versjon | Hovedbryter 63A Frontplatemontering
Design | Rund Large marking plate Strengthening plate
Veksle | lenge
Forseglingstype | Membran Leppetettinger
Materiale for operatorene | Plast
Materialet i frontring | Stainless steel (V4A)
Håndtaksmateriale | ABS
Farge for Betjeningsdel | rød
Farge i identifikasjonsplaten | gul
Farge, på braketten | Sølv
Farge på kontaktelement | Svart
Farge for frontringen | Sølv
Farge på monteringsplaten | Sølv
Farge på belgene | Blå
Bruttovekt | 220 g
Gobale egenskaper - Karakteristikker
Forrigling | Ja
Antall bryterposisjoner | 1
Antall hovedkontakter | 3
Anti-torsion protection | Yes
Klassifisering
Mission time | 20 år
Mekaniske data
Forriglingsposisjon | høyre
Mekanisk levetid, minimum | 100.000 bevegelser
Koblingsvinkel, høyre | 90 °
Montering | Sentralmutter
Tiltrekkingsmoment for skruer | 2 Nm
Tiltrekkingsmoment for muttre, maksimum | 4 Nm
Monteringsposisjon hovedkontakter | 0°
Mechanical data - Connection technique
Kabeldimensjon, minimum | 1 mm², fleksibel 4 mm², stiv
Kabeldimensjon, maksimum | 25 mm², stiv 16 mm², fleksibel
Note | Alle indikasjoner om kabelsnittet inkluderer lederhylsene.
Ledertverrsnitt | 4 AWG
Tiltrekkingsmoment for klemmer | 2,5 Nm
Konnektor (mekanisk) | Schraubklemmen
Mekaniske data - mål
Lengde | 110 mm
Bredde | 110 mm
Høyde | 115 mm
Installasjonshøyde | 37 mm
Merknad (installasjonshøyde) | Height in front of the front panel.
Monteringsdybde | 78 mm
Note (Mounting depth) | Pluss stikkontakt
Frontringens diameter | 45 mm
Lengden på håndtaket | 52,5 mm
Monteringshull | 22,3 mm
Tykkelse på frontplaten, minimum {mm} | 1,5 mm
Tykkelse på frontplaten, maksimum | 6 mm
Note | Per hus
Omgivelsesbetingelser
Tetthetsgrad | IP67 IP69K
Arbeidstempratur | +0 ... +80 °C
Relativ fuktighet, maksimum | 93 %
Note (Relative humidity) | ikke kondenserende ikke-ising
Resistent mot vibrasjoner iht. EN 60068-2-6 | 5 g
sjokkresitanse
Permissible installation altitude above sea level, maximum | 2.000 m
Omgivelsestemperatur, bryterinnsats, maksimum | open +50, encapsulated +40 °C
Omgivelsestemperatur, bryterinnsats, minimum | offen -25 , gekapselt -25 °C
Ambient conditions - Insulation values
Nominell impulsmotstandsspenning | 6 kV
Elektriske data
Termisk teststrøm | 63 A
Merkespenning | 690 VAC
Bryteeffekt, AC-3 | 18.500 W
Bryteeffekt, AC-23 | 22.000 W
Bryteprinsipp | Glidekontakt
Diverse data
Merknad (app-applikasjoner) | Sikker feltboks med desentralisert I/Os Sikker feltboks med desentralisert I/Os
inkludert ved levering
Merknad (inkludert ved levering, antall og type) | Scope of delivery with contact carrier SMF-SG including mounting plate and yellow backing plate
Schmersal Nordiska AB, F O Petersons gata 28, S-421 31 Västra Frölunda
Data og verdier er kontrollert omhyggelig. Bilder kan avvike fra originalen. Ytterligere tekniske data finner du i manualen. Tekniske modifiseringer og feil kan forkomme.
Generert til 17.10.2025, 15:09