## Worksheet
HDT-BL-GN
hygienic design blue, visible sealing elements Customised symbols possible
Bestillingsinformasjon
Produkt-typebetegnelse | HDT-BL-GN
Artikkelnummer (bestillingsnummer) | 103039530
EAN (European Article Number) | 4030661617459
eCl@ss number, version 12.0 | 27-37-12-10
eCl@ss number, version 11.0 | 27-37-12-10
eCl@ss-nummer, versjon 9.0 | 27-37-12-10
ETIM number, version 7.0 | EC000221
ETIM number, version 6.0 | EC000221
Tillatelser - Standard
Data | cULus hygiene tested
Gobale egenskaper
Standard | EN IEC 60947-5-1 EN IEC 60947-1 DIN EN 1672-2
Versjon | Trykknapp
Design | Rund Tactile
Installasjonsbetingelser (mekaniske) | vilkårlig
Forseglingstype | Membran Leppetettinger
Materiale for operatorene | Plast
Materiale for kuppel | Plast
Materialet i frontring | Edelstahl
Farge for Betjeningsdel | grønn
Farge for frontringen | Sølv
Farge på belgene | Blå
Bruttovekt | 47 g
Gobale egenskaper - Karakteristikker
monteringsflens | Ja
Sonde mulig | Ja
Antall bryterposisjoner | 1
Mekaniske data
Opplåsing | uten
Mechanical life, Command devices | 1 000 000 bevegelser
Aktiveringsslag | 3,5 mm
Montering | Sentralmutter
Tiltrekkingsmoment for muttre, maksimum | 4 Nm
Typical actuating force of the push button | 1,5 N
Mekaniske data - mål
Høyde | 11 mm
Mounting height | 13 mm
Note (Mounting height) | Height in front of the front panel.
Monteringsdybde | 48 mm
Note (Mounting depth) | Pluss stikkontakt
Diameter på berøringsoverflate | 22 mm
diameter for aktueringshoder | 45 mm
Frontringens diameter | 44,5 mm
Mounting diameter | 22,3 mm
Tykkelse på frontplaten, minimum {mm} | 1,5 mm
Tykkelse på frontplaten, maksimum | 6 mm
Avstand | 65 x 65 mm
Omgivelsesbetingelser
Tetthetsgrad | IP67 IP69K
Ambient temperature | -25 ... +80 °C
Elektriske data
koplingsfrekvens | 1 000 /h
inkludert ved levering
Merknad (inkludert ved levering, antall og type) | Scope of delivery with contact carrier SMF
Schmersal Nordiska AB, F O Petersons gata 28, S-421 31 Västra Frölunda
Data og verdier er kontrollert omhyggelig. Bilder kan avvike fra originalen. Ytterligere tekniske data finner du i manualen. Tekniske modifiseringer og feil kan forkomme.
Generert til 15.02.2025, 13:26