## Worksheet
CLP110-20ST
bulk packaging Snap-on mounting
Bestillingsinformasjon
Produkt-typebetegnelse | CLP110-20ST
Artikkelnummer (bestillingsnummer) | 103045540
EAN (European Article Number) | 4030661565187
eCl@ss number, version 12.0 | 27-37-13-02
eCl@ss number, version 11.0 | 27-37-13-02
eCl@ss-nummer, versjon 9.0 | 27-37-13-02
ETIM number, version 7.0 | EC000041
ETIM number, version 6.0 | EC000041
Gobale egenskaper
Versjon | kontaktelement
Design | Rund
Kapslingsmateriale | Plast
Bruttovekt | 175 g
Gobale egenskaper - Karakteristikker
Sonde mulig | Ja
Mekaniske data
Mekanisk levetid, minimum | 5 000 000 bevegelser
Montering | Kontakt transportør
Mechanical data - Connection technique
Konnektor stikk | Skruetilslutning
Kabeldimensjon, minimum | 0,5 mm², stiv 0,5 mm², fleksibel
Kabeldimensjon, maksimum | 2,5 mm², stiv 1,5 mm², fleksibel
Note | Alle indikasjoner om kabelsnittet inkluderer lederhylsene.
Tiltrekkingsmoment for klemmer | 1 Nm
Mekaniske data - mål
Lengde | 44 mm
Bredde | 9 mm
Høyde | 27 mm
Omgivelsesbetingelser
Beskyttelsesklasse for koblingskomponentene | IP40
Beskyttelsesklasse for klemmer eller tilkoblinger | IP20
Ambient conditions - Insulation values
Isolasjonsspenning | 500 V
Nominell impulsmotstandsspenning | 2,5 kV
Elektriske data
Termisk teststrøm | 6 A
Utstyrskategori AC-15 | 250 VAC
Utstyrskategori AC-15 | 6 A
Utstyrskategori DC-13 | 24 VDC
Utstyrskategori DC-13 | 3 A
Egnet for lav spenning | ≥ 5 V / ≥ 1 mA
Koblingselement | Normalt åpen kontakt (NO)
Note (Switching element) | med dobbelt brudd
Bryteprinsipp | Glidekontakt
koplingsfrekvens | 1 200 /h
Materiale for kontakter, elekrisk | Sølv
Kontaktmerking | 3 - 4
Diverse data
Merknad (app-applikasjoner) | Sikker feltboks med desentralisert I/Os Sikker feltboks med desentralisert I/Os
inkludert ved levering
inkludert ved levering | 20 pieces
Schmersal Nordiska AB, F O Petersons gata 28, S-421 31 Västra Frölunda
Data og verdier er kontrollert omhyggelig. Bilder kan avvike fra originalen. Ytterligere tekniske data finner du i manualen. Tekniske modifiseringer og feil kan forkomme.
Generert til 28.12.2024, 04:27