## Worksheet
AV15LBKX40U-GB215
venstreutførelse metallhus Feilsikkert låsesystem for 1 dørblader autorisert for bruk i passasjerheiser Manuell utløser ved hjelp av M5 trekantnøkkel
Bestillingsinformasjon
Produkt-typebetegnelse | AV15LBKX40U-GB215
Artikkelnummer (bestillingsnummer) | 103031358
EAN (European Article Number) | 4030661635156
eCl@ss number, version 12.0 | 27-27-26-03
eCl@ss number, version 11.0 | 27-27-26-03
eCl@ss-nummer, versjon 9.0 | 27-27-26-03
ETIM number, version 7.0 | EC002593
ETIM number, version 6.0 | EC002593
Tillatelser - Standard
Data | TÜV CCC
Gobale egenskaper
Standard | EN 81-20 EN 81-50
Kapslingsmateriale | formstøpt lett legering
Låseboltmateriale | Messing
Bruttovekt | 1 100 g
Gobale egenskaper - Karakteristikker
Manuell tvangsåpning | Ja
Med feilsikkert låsesystem | Ja
Sikkerhetsfunksjoner | Ja
Antall eksterne kontakter | 1
Antall dørblader | 1
Antall sikkerhetskontakter | 1
Mekaniske data
Betjeningselement | Rullearm H65 og lagerblokk B
Orientering/justering | venstreutførelse
Montering | monteringshull på baksiden
Permanent magnet | Magnet i keramisk oksid med høy koersitivfeltstyrke
Mechanical data - Connection technique
Kabelføring | uten kabelgjennomføring
Note (Cable entry) | Grafisk fremstilling: Venstreutførelse speilbilde
Mekaniske data - mål
Bredde | 165 mm
Høyde | 80 mm
Dybde | 36 mm
Diameter på forriglingsbolten | 18 mm
X-dimension of the latching bolt | 40 mm
Note (X-dimension of the latching bolt) | Den samlede lengden på forriglingsbolten er et resultat av den foreskrevne innsettingsdybden for forriglingsbolten i dørbladet på 21 mm og X-dimensjonen. X-dimensjonen er avstanden mellom bunnen på låshuset og toppen av døren.
Latching bolt bevelling, bottom | 45 °
Omgivelsesbetingelser
Tetthetsgrad | IP20
Ambient temperature | -15 ... +70 °C
Ambient conditions - Insulation values
Isolasjonsspenning | 400 VAC
Nominell impulsmotstandsspenning | 6 kV
Elektriske data
Termisk teststrøm | 10 A
Utstyrskategori AC-15 | 230 VAC
Utstyrskategori AC-15 | 2 A
Utstyrskategori DC-13 | 200 VDC
Utstyrskategori DC-13 | 2 A
Koblingselement | NC-kontakter, NO-kontakt
Bryteprinsipp | Glidekontakt
Materiale for kontakter, elekrisk | Sølv
Tilbehør
Note (Accessories) | Solenoid SOL-AV15/AV18 for elektrisk aktuering tilgjengelig som tilbehør
Note
Note (General) | The illustrated door lock is an example of the actuation type and shows the variant with the maximum locking bolt x-dimension of 45 mm and a 45° chamfer at the bottom of the locking bolt.
Note (Manual release) | For manuell frigjøring ved hjelp av M5 trekantnøkkel, tilgjengelig som tilbehør
Schmersal Nordiska AB, F O Petersons gata 28, S-421 31 Västra Frölunda
Data og verdier er kontrollert omhyggelig. Bilder kan avvike fra originalen. Ytterligere tekniske data finner du i manualen. Tekniske modifiseringer og feil kan forkomme.
Generert til 07.03.2025, 05:00