## Worksheet
HML-BL-GN
hygienic design 360° radiating all around blue, visible sealing elements
Bestillingsinformasjon
Produkt-typebetegnelse | HML-BL-GN
Artikkelnummer (bestillingsnummer) | 103039522
EAN (European Article Number) | 4030661617572
eCl@ss number, version 12.0 | 27-37-12-11
eCl@ss number, version 11.0 | 27-37-12-11
eCl@ss-nummer, versjon 9.0 | 27-37-12-11
ETIM number, version 7.0 | EC000223
ETIM number, version 6.0 | EC000223
Tillatelser - Standard
Data | cULus hygiene tested
Gobale egenskaper
Standard | EN IEC 60947-5-1 EN IEC 60947-1 DIN EN 1672-2
Versjon | Opplyst signal Frontplatemontering
Design | Rund Flat kuppel
Installasjonsbetingelser (mekaniske) | vilkårlig
Forseglingstype | Membran Leppetettinger
Materiale for kuppel | Plast
Fargen på kuppelen | grønn
Farge på belgene | Blå
Bruttovekt | 27 g
Gobale egenskaper - Karakteristikker
Kan belyses | Ja
monteringsflens | Ja
Fullstendig insolert | Ja
Mekaniske data
Montering | Sentralmutter
Tiltrekkingsmoment for muttre, maksimum | 4 Nm
Mekaniske data - mål
Mounting height | 10 mm
Note (Mounting height) | Height in front of the front panel.
Monteringsdybde | 51 mm
Note (Mounting depth) | Depth behind front panel including light element
Diameter totalt | 44,5 mm
diameter for aktueringshoder | 45 mm
Mounting diameter | 22,3 mm
Tykkelse på frontplaten, minimum {mm} | 1,5 mm
Tykkelse på frontplaten, maksimum | 6 mm
Avstand | 65 x 65 mm
Omgivelsesbetingelser
Tetthetsgrad | IP67 IP69K
Ambient temperature | -25 ... +80 °C
Statusvisning
Note (Integral System Diagnostics, status ) | For 24 VAC/DC
inkludert ved levering
Merknad (inkludert ved levering, antall og type) | Scope of delivery with contact carrier SMF
Schmersal Nordiska AB, F O Petersons gata 28, S-421 31 Västra Frölunda
Data og verdier er kontrollert omhyggelig. Bilder kan avvike fra originalen. Ytterligere tekniske data finner du i manualen. Tekniske modifiseringer og feil kan forkomme.
Generert til 12.02.2025, 02:51