## Worksheet
HWSE2.1-BL-SW
hygienic design up to 12 positions with short or long toggle
Bestillingsinformasjon
Produkt-typebetegnelse | HWSE2.1-BL-SW
Artikkelnummer (bestillingsnummer) | 103041136
EAN (European Article Number) | 4030661618074
eCl@ss number, version 12.0 | 27-37-12-43
eCl@ss number, version 11.0 | 27-37-12-43
eCl@ss-nummer, versjon 9.0 | 27-37-12-43
ETIM number, version 7.0 | EC001029
ETIM number, version 6.0 | EC001029
Tillatelser - Standard
Data | hygiene tested
Gobale egenskaper
Standard | EN IEC 60947-5-1 EN IEC 60204-1 DIN EN 1672-2 ANSI/UL 60947-1 ANSI/UL 60947-4-1A
Versjon | Frontplatemontering
Design | Rund
Veksle | lenge
Forseglingstype | Membran Leppetettinger
Materiale for operatorene | Plast
Materialet i frontring | Edelstahl
Farge for Betjeningsdel | Svart
Farge for frontringen | Sølv
Farge på belgene | Blå
Bruttovekt | 213 g
Gobale egenskaper - Karakteristikker
Forrigling | Ja
Antall bryterposisjoner | 2
Mekaniske data
Mekanisk levetid, minimum | 1 000 000 bevegelser
koblingsvinkel | 60 °
Montering | Sentralmutter
Tiltrekkingsmoment for muttre, maksimum | 4 Nm
Mechanical data - Connection technique
Konnektor stikk | Skruetilslutning
Kabeldimensjon, minimum | 1 mm², stiv 1 mm², fleksibel
Kabeldimensjon, maksimum | 2,5 mm², stiv 2,5 mm², fleksibel
Note | Alle indikasjoner om kabelsnittet inkluderer lederhylsene.
Ledertverrsnitt | 12 AWG
Tiltrekkingsmoment for klemmer | 2,5 Nm
Mekaniske data - mål
Mounting height | 31 mm
Note (Mounting height) | Height in front of the front panel.
Monteringsdybde | 64 mm
Note (Mounting depth) | Pluss stikkontakt
diameter for aktueringshoder | 45 mm
Lengden på håndtaket | 52,5 mm
Mounting diameter | 22,3 mm
Tykkelse på frontplaten, minimum {mm} | 1,5 mm
Tykkelse på frontplaten, maksimum | 6 mm
Omgivelsesbetingelser
Tetthetsgrad | IP67 IP69K
Ambient temperature | +0 ... +80 °C
Ambient conditions - Insulation values
Nominell impulsmotstandsspenning | 4 kV
Elektriske data
Termisk teststrøm | 20 A
Rated operating voltage | 690 VAC
Nødvendig nominell kortslutningsstrøm iht EN 60947-5-1 | 10 000 A
Bryteprinsipp | Glidekontakt
Diverse data
Merknad (app-applikasjoner) | Sikker feltboks med desentralisert I/Os
inkludert ved levering
Merknad (inkludert ved levering, antall og type) | Scope of delivery with contact carrier SMF-SG
Schmersal Nordiska AB, F O Petersons gata 28, S-421 31 Västra Frölunda
Data og verdier er kontrollert omhyggelig. Bilder kan avvike fra originalen. Ytterligere tekniske data finner du i manualen. Tekniske modifiseringer og feil kan forkomme.
Generert til 14.02.2025, 12:52