## Worksheet
HDAN6-BL-WS
hygienic design mounting for potentiometer with and without end stop
Bestillingsinformasjon
Produkt-typebetegnelse | HDAN6-BL-WS
Artikkelnummer (bestillingsnummer) | 103041116
EAN (European Article Number) | 4030661617176
eCl@ss number, version 12.0 | 27-37-12-13
eCl@ss number, version 11.0 | 27-37-12-13
eCl@ss-nummer, versjon 9.0 | 27-37-12-13
ETIM number, version 7.0 | EC000222
ETIM number, version 6.0 | EC000222
Tillatelser - Standard
Data | hygiene tested
Gobale egenskaper
Standard | EN IEC 60947-5-1 EN IEC 60947-1 DIN EN 1672-2
Versjon | Frontplatemontering
Design | Rund
Veksle | rund
Forseglingstype | Membran Leppetettinger
Materiale for operatorene | Plast
Materialet i frontring | Stainless steel (V4A)
Farge for Betjeningsdel | Hvit
Farge for frontringen | Sølv
Farge på belgene | Blå
Bruttovekt | 136 g
Mekaniske data
Montering | Sentralmutter
Tiltrekkingsmoment for muttre, maksimum | 4 Nm
Mekaniske data - mål
Mounting height | 31 mm
Note (Mounting height) | Height in front of the front panel.
Monteringsdybde | 71 mm
Note (Mounting depth) | Pluss stikkontakt
diameter for aktueringshoder | 45 mm
Håndtakets diameter | 26 mm
Mounting diameter | 22,3 mm
Sjaktdiameter, maksimum | 6 mm
Tykkelse på frontplaten, minimum {mm} | 1,5 mm
Tykkelse på frontplaten, maksimum | 6 mm
Omgivelsesbetingelser
Tetthetsgrad | IP67 IP69K
Ambient temperature | +0 ... +80 °C
inkludert ved levering
Merknad (inkludert ved levering, antall og type) | Scope of delivery with contact carrier SMF-SG
Schmersal Nordiska AB, F O Petersons gata 28, S-421 31 Västra Frölunda
Data og verdier er kontrollert omhyggelig. Bilder kan avvike fra originalen. Ytterligere tekniske data finner du i manualen. Tekniske modifiseringer og feil kan forkomme.
Generert til 04.04.2025, 13:34