## Worksheet
BN 80-RZ
| Ikke-kontakt prinsipp 1 Reedkontakter Lang levetid Flat konstruksjon | Aktueringsavstand opp til 60 mm avhengig av aktuerende magnet og versjon 44 mm x 13 mm x 9 mm Plast bryterhus Aktuerende overflate merket av fremspring
Bestillingsinformasjon
Produkt-typebetegnelse | BN 80-RZ
Artikkelnummer (bestillingsnummer) | 101139647
EAN (European Article Number) | 4030661282176
eCl@ss number, version 12.0 | 27-27-43-02
eCl@ss number, version 11.0 | 27-27-01-05
eCl@ss-nummer, versjon 9.0 | 27-27-01-05
ETIM number, version 7.0 | EC002544
ETIM number, version 6.0 | EC002544
Gobale egenskaper
Aktivt prinsipp | Magnetisk drev
Huskonstruksjonsform | Blokk
Kapslingsmateriale | Plast, glassfiber forsterket termoplast
Aktivt område | Plast
Bruttovekt | 24 g
Gobale egenskaper - Karakteristikker
Fast posisjon | Ja
Antall kontakter som skal smekkes fast | 1
Mekaniske data
Nøkkelinnganger | på side
Aktivt område | på side
Betjeningselement | Magnet
Mekanisk levetid, minimum | 1 000 000 000 bevegelser
Mechanical data - Switching distances according EN IEC 60947-5-3
Bryterdistanse | BP 10 = 2 … 9 mm 2 x BP 10 = 2 … 13 mm 0 mm … 60 mm BP 6S = 4 … 18 mm BP 7S = 6 … 22 mm BP 10S = 10 … 30 mm 2 x BP 10S = 12 … 36 mm BP 15S = 12 … 30 mm 2 x BP 15S = 13 … 38 mm BP 34S = 20 … 50 mm 2 x BP 34S = 22 … 60 mm BP 20S = 10 ... 38 mm BP 31S = 12 ... 40 mm BP 11S = 10 ... 30 mm BP 12S = 10 ... 34 mm
Note (Switching distance Sn) | Aktueringsavstand opp til 60 mm avhengig av aktuerende magnet og versjon
Gjenta nøyaktighet R | 0,3 mm
Mechanical data - Connection technique
Lengde for kabel | 1 m
Konnektor stikk | Kabel
Ledertverrsnitt | 0,25 mm2
Ledertverrsnitt | 23 AWG
Materiale for kabelmantel | PVC
Mekaniske data - mål
Lengde på sensor | 9 mm
Bredde på sensor | 44 mm
Høyde på sensor | 13 mm
Omgivelsesbetingelser
Tetthetsgrad | IP67
Ambient temperature | -25 ... +75 °C
sjokkresitanse | 15 g, på sinusbølge-oscillasjon
motstandsdyktig mot vibrasjon | 15 g, på sinusbølge-oscillasjon
Elektriske data
Brytespenning, maksimum | 200 VAC
Brytespenning, maksimum | 200 VDC
Brytestrøm, maksimum | 1,5 A
Bryteeffekt, maksimum | 8 W
Bryteeffekt, maksimum | 10 VA
Koblingselement | bistabil kontakt
Prelltid, maksimum | 0,5 ms
Elektriske data - Digital utgang
Koblingsutgang | Reedkontakter
inkludert ved levering
inkludert ved levering | Actuator must be ordered separately.
Tilbehør
Anbefaling (aktivator) | BP 10 BP 10 S BP 15 S BP 34 S BP 20 S BP 31 S BP 11 S BP 12 S BP 6 S BP 7 S 2x BP 15 S 2x BP 34 S
Note
Note (General) | Åpne- og lukkefunksjonene avhenger av retningen til aktueringen, de aktuerende magnetene og polariteten til de aktuerende magnetene.
Schmersal Nordiska AB, F O Petersons gata 28, S-421 31 Västra Frölunda
Data og verdier er kontrollert omhyggelig. Bilder kan avvike fra originalen. Ytterligere tekniske data finner du i manualen. Tekniske modifiseringer og feil kan forkomme.
Generert til 28.12.2024, 19:01