## Worksheet
EDP55.VBL
Bestillingsinformasjon
Produkt-typebetegnelse | EDP55.VBL
Artikkelnummer (bestillingsnummer) | 103039253
EAN (European Article Number) | 4030661550152
eCl@ss number, version 12.0 | 27-37-12-12
eCl@ss number, version 11.0 | 27-37-12-12
eCl@ss-nummer, versjon 9.0 | 27-37-12-12
ETIM number, version 7.0 | EC001038
ETIM number, version 6.0 | EC001038
Gobale egenskaper
Standard | EN IEC 60947-5-1 EN IEC 60947-5-5 EN IEC 60947-1
Versjon | Trykknapp i fast posisjon - frontplatemontering
Design | Rund
Forseglingstype | Formtettinger
Materiale for operatorene | Aluminium
Materialet i frontring | Aluminium
Farge for Betjeningsdel | Blå
Farge for frontringen | Sølv
Bruttovekt | 79 g
Gobale egenskaper - Karakteristikker
monteringsflens | Ja
Sonde mulig | Ja
Fullstendig insolert | Ja
Mekaniske data
Opplåsing | uten
Aktiveringsslag | 5 mm
Aktiviseringskraft, cirka | 2 N
Montering | Monteringsflens EFM
Tiltrekkingsmoment for skruer | 0,6 Nm
Mekaniske data - mål
Høyde | 19 mm
Note (Mounting depth) | Pluss stikkontakt
Diameter totalt | 35 mm
diameter for aktueringshoder | 55 mm
Frontringens diameter | 35 mm
Mounting diameter | 22,3 mm
Tykkelse på frontplaten, minimum {mm} | 1 mm
Tykkelse på frontplaten, maksimum | 6 mm
Avstand | 60 x 60 mm
Omgivelsesbetingelser
Tetthetsgrad | IP65
Ambient temperature | -25 ... +75 °C
Resistent mot vibrasjoner iht. EN 60068-2-6 | 5 g
sjokkresitanse
Elektriske data
koplingsfrekvens | 1 200 /h
Schmersal Nordiska AB, F O Petersons gata 28, S-421 31 Västra Frölunda
Data og verdier er kontrollert omhyggelig. Bilder kan avvike fra originalen. Ytterligere tekniske data finner du i manualen. Tekniske modifiseringer og feil kan forkomme.
Generert til 27.01.2025, 23:38