## Worksheet
EWS21.1.V
Bestillingsinformasjon
Produkt-typebetegnelse | EWS21.1.V
Artikkelnummer (bestillingsnummer) | 101006205
EAN (European Article Number) | 4030661548401
eCl@ss number, version 12.0 | 27-37-12-13
eCl@ss number, version 11.0 | 27-37-12-13
eCl@ss-nummer, versjon 9.0 | 27-37-12-13
ETIM number, version 7.0 | EC000222
ETIM number, version 6.0 | EC000222
Tillatelser - Standard
Data | cULus
Gobale egenskaper
Standard | EN IEC 60947-5-1 EN IEC 60947-5-5 EN IEC 60947-1
Versjon | Trinnvelgerbryter
Veksle | lenge
Forseglingstype | Formtettinger
Materiale for operatorene | Plast
Materialet i frontring | Aluminium
Farge for frontringen | Sølv
Farge på håndtaket | Svart
Bruttovekt | 50 g
Gobale egenskaper - Karakteristikker
Forrigling | Ja
Fullstendig insolert | Ja
Antall stempel | 1
Antall bryterposisjoner | 2
Mekaniske data
Opplåsing | Roterende åpner
Forriglingsposisjon | høyre
Mekanisk levetid, minimum | 300 000 bevegelser
Koblingsvinkel, høyre | 70 °
Montering | monteringsflens
Tiltrekkingsmoment for skruer | 0,6 Nm
Mekaniske data - mål
Diameter totalt | 35 mm
Frontringens diameter | 35 mm
Lengden på håndtaket | 46 mm
Håndtakets diameter | 28 mm
Mounting diameter | 22,3 mm
Tykkelse på frontplaten, minimum {mm} | 1 mm
Tykkelse på frontplaten, maksimum | 6 mm
Avstand | 60 x 60 mm
Omgivelsesbetingelser
Tetthetsgrad | IP65
Ambient temperature | +0 ... +75 °C
Resistent mot vibrasjoner iht. EN 60068-2-6 | 5 g
sjokkresitanse
Schmersal Nordiska AB, F O Petersons gata 28, S-421 31 Västra Frölunda
Data og verdier er kontrollert omhyggelig. Bilder kan avvike fra originalen. Ytterligere tekniske data finner du i manualen. Tekniske modifiseringer og feil kan forkomme.
Generert til 04.02.2025, 16:38