## Worksheet
AZ 19 K
| Inngang med enkelt kabel med Tilkoblingstrakt 1 Nøkkelinnganger 1 kabel per klemme Plast bryterhus Kontaktpinne i aktuatorbro 2 Nøkkelinnganger | Tetthetsgrad IP10 Uatskillelig deksel og hus Hus med monteringsspor Selvrensing gjennom friksjonsbevegelsen i kontaktbroene festeskruer M4 sitter fast, fanget
Bestillingsinformasjon
Note (Delivery capacity) | Ikke tilgjengelig!
Produkt-typebetegnelse | AZ 19 K
Artikkelnummer (bestillingsnummer) | 101150802
EAN (European Article Number) | 4030661159140
eCl@ss number, version 12.0 | 27-27-06-10
eCl@ss number, version 11.0 | 27-27-06-10
eCl@ss-nummer, versjon 9.0 | 27-27-06-10
ETIM number, version 7.0 | EC002592
ETIM number, version 6.0 | EC002592
Gobale egenskaper
Standard | EN 81-20 EN 81-50
Kapslingsmateriale | Glassfiberforsterket Ultramid, selvslukkende
Materiale for deksel | Glassfiberforsterket Ultramid, selvslukkende
Bruttovekt | 40 g
Gobale egenskaper - Karakteristikker
Egnet for heiser | Ja
Antall sikkerhetskontakter | 1
Mekaniske data
Mekanisk levetid, minimum | 1 000 000 bevegelser
Aktiveringsslag | 8 mm
Aktiviseringskraft | 2 N
Tvangsbrytende kraft, minimum | 10 N
Montering | Hus med monteringsspor
Mechanical data - Connection technique
Konnektor stikk | Fjærtilkopling, WAGO burklemme
Kabeldimensjon, maksimum | 2,5 mm²
Note | Alle indikasjoner om kabelsnittet inkluderer lederhylsene.
Mekaniske data - mål
Bredde | 50 mm
Høyde | 40 mm
Dybde | 20 mm
Omgivelsesbetingelser
Tetthetsgrad | IP10
Ambient temperature | -30 ... +70 °C
Relativ fuktighet, maksimum | 95 %
Note (Relative humidity) | ikke kondenserende
Ambient conditions - Insulation values
Isolasjonsspenning | 500 V
Nominell impulsmotstandsspenning | 4 kV
Elektriske data
Termisk teststrøm | 4 A
Utstyrskategori AC-15 | 230 VAC
Utstyrskategori AC-15 | 2 A
Utstyrskategori DC-13 | 200 VDC
Utstyrskategori DC-13 | 2 A
Koblingselement | Åpner (NC)
Bryteprinsipp | Selvrensende trykkontakt
Materiale for kontakter, elekrisk | Cu- sølvbelagte nagler
inkludert ved levering
inkludert ved levering | Actuator must be ordered separately.
Schmersal Nordiska AB, F O Petersons gata 28, S-421 31 Västra Frölunda
Data og verdier er kontrollert omhyggelig. Bilder kan avvike fra originalen. Ytterligere tekniske data finner du i manualen. Tekniske modifiseringer og feil kan forkomme.
Generert til 02.02.2025, 15:38