## Worksheet
ASIO-8I-8O-S
| 8 Digitale innganger, med integrert sensorforsyning fra AUX Brukbar med flytende kontakt Egnet for halvleder-utganger 8 Digitale utganger, med integrert tilførsel fra AUX | 8 Halvlederutganger 24 VDC / 0,7 A 2 Single-slave AS-i adresser som kreves Tetthetsgrad IP20
Bestillingsinformasjon
Note (Delivery capacity) | Ikke tilgjengelig!
Produkt-typebetegnelse | ASIO-8I-8O-S
Artikkelnummer (bestillingsnummer) | 103006545
EAN (European Article Number) | 4030661441788
eCl@ss number, version 12.0 | 27-37-18-19
eCl@ss number, version 11.0 | 27-37-18-19
eCl@ss-nummer, versjon 9.0 | 27-37-18-19
ETIM number, version 7.0 | EC001449
ETIM number, version 6.0 | EC001449
Tillatelser - Standard
Data | cULus
Gobale egenskaper
Bruttovekt | 184 g
Schmersal Nordiska AB, F O Petersons gata 28, S-421 31 Västra Frölunda
Data og verdier er kontrollert omhyggelig. Bilder kan avvike fra originalen. Ytterligere tekniske data finner du i manualen. Tekniske modifiseringer og feil kan forkomme.
Generert til 27.12.2024, 12:26