## Worksheet
ASIM-C-M12-8P-0,5M
LED-utgang 50 mA fra AS-Interface Kompakt modul for sikkerhetsinngang Integrert i den passive overgangen for 2 potensialfrie NC-kontakter Tetthetsgrad IP67
Bestillingsinformasjon
Produkt-typebetegnelse | ASIM-C-M12-8P-0,5M
Artikkelnummer (bestillingsnummer) | 103004696
EAN (European Article Number) | 4030661441061
eCl@ss number, version 12.0 | 27-24-26-04
eCl@ss number, version 11.0 | 27-24-26-04
eCl@ss-nummer, versjon 9.0 | 27-24-26-04
ETIM number, version 7.0 | EC001599
ETIM number, version 6.0 | EC001599
Tillatelser - Standard
Data | cULus
Gobale egenskaper
Standard | EN 50295 EN IEC 62061 EN ISO 13849-1 EN IEC 60947-5-1 EN IEC 60947-5-3 EN IEC 60947-5-5 EN IEC 60204-1 EN IEC 60947-1
Kapslingsmateriale | Plast, termoplast
Reaksjonstid, maksimum | 1 ms
Farens varighet, maksimum | 5 ms
Bruttovekt | 102 g
Gobale egenskaper - Karakteristikker
Sikkerhetsfunksjoner | Ja
Integrert indikator, status | Ja
Klassifisering
Standarder, forskrifter | EN IEC 62061
Performance Level, up to | e
Kontrollkategori iht. EN ISO 13849 | 4
Safety Integrity Level (SIL) | 3
Mission time | 20 år
Mechanical data - Connection technique
Lengde for kabel | 0,5 m
Konnektor stikk | Stikkontakt, M12, 8-polet, A-kodet
Materiale for kabel | Polyurethane PUR
Mekaniske data - mål
Bredde | 27,7 mm
Høyde | 40,5 mm
Dybde | 22 mm
Omgivelsesbetingelser
Tetthetsgrad | IP67
Ambient temperature | -20 ... +60 °C
Storage and transport temperature | -25 ... +80 °C
Relativ fuktighet, minimum | 30 %
Relativ fuktighet, maksimum | 95 %
Note (Relative humidity) | ikke kondenserende ikke-ising
Resistent mot vibrasjoner iht. EN 60068-2-6 | 10 … 57 Hz, Amplitude 0,75 mm
sjokkresitanse | 30 g / 11 ms
Protection class | III
Ambient conditions - Insulation values
Isolasjonsspenning | 32 VDC
Nominell impulsmotstandsspenning | 0,8 kV
Overvoltage category | III
Forurensningsgrad iht. VDE 0100 | 3
Elektriske data - AS-grensesnitt
Rated operating voltage | 26,5 ... 31,6 VDC (Protection against polarity reversal)
AS-i Driftsstrøm, maksimum | 90 mA
Electrical data - AS-Interface specification
AS-i Version | V 3.0
AS-i Profile | S-7.B.F.0
AS-i Input, Channel 1 | Databits DI 0/DI 1 = dynamisk kodeoverføring
AS-i Input, Channel 2 | Databits DI 2/DI 3 = dynamisk kodeoverføring
AS-i Outputs, DO 0 | LED-utgang
AS-i Outputs, DO 1 … DO 3 | Ikke i bruk
AS-i Parameter bits, P0 | Kommunikasjonsovervåking AS-i
AS-i Parameter bits, P1 ... P3 | Ikke i bruk
Note (AS-i Parameter bits) | Sett parameterutgangene til "1111" (0xF)
AS-i Input module address | 0
Note (AS-i Input module address) | Mangel i adresse 0, programmerbar via AS-grensesnitt Master eller håndholdt programmeringsinnretning
Statusvisning
Merk (Lysdiode for brytertilstandsindikator) | (1) grønn lysdiode: AS-i tilførselsspenning / slaveadresse = 0 (2) rød lysdiode: AS-i kommunikasjonsfeil / slaveadresse = 0 (3) gul LED: I1 = status sikkerhetsinngang 1 (4) gul LED: I2 = status sikkerhetsinngang 2 (5) gul LED: o1 = status LED-utgang
Schmersal Nordiska AB, F O Petersons gata 28, S-421 31 Västra Frölunda
Data og verdier er kontrollert omhyggelig. Bilder kan avvike fra originalen. Ytterligere tekniske data finner du i manualen. Tekniske modifiseringer og feil kan forkomme.
Generert til 12.12.2024, 20:59