## Worksheet
MAF/S 441-11Y
| Nivåbryter for siloer og lagringsbeholdere Aluminiumhus, Deteksjonskjegle Kan aktiveres fra enhver retning Ved å deaktivere med 30° nedbøyning eller ved trykk fra bunnen | 1 Normalt åpen kontakt (NO) / 1 Åpner (NC) Monteringsposisjon loddrett Arbeidstempratur −30 … +90 °C Tetthetsgrad IP65
Bestillingsinformasjon
Produkt-typebetegnelse | MAF/S 441-11Y
Artikkelnummer (bestillingsnummer) | 103006789
EAN (European Article Number) | 4030661448251
eCl@ss number, version 12.0 | 27-27-06-01
eCl@ss number, version 11.0 | 27-27-06-01
eCl@ss-nummer, versjon 9.0 | 27-27-06-01
ETIM number, version 7.0 | EC000030
ETIM number, version 6.0 | EC000030
Tillatelser - Standard
Data | CCC
Gobale egenskaper
Standard | EN IEC 60947-5-1
Aktivt prinsipp | mekanisk
Kapslingsmateriale | Aluminium
Materialet for husbelegg | lakkert
Materialet i deteksjonskjeglen | Plast
Bruttovekt | 1 460 g
Gobale egenskaper - Karakteristikker
Antall åpnere | 1
Antall lukkere | 1
Mekaniske data
Betjeningselement | Deteksjonskjegle
Mekanisk levetid, minimum | 1 000 000 bevegelser
Aktiviseringskraft | 14 N
Aktueringshastighet, minimum | 1 mm/min
Aktueringshastighet, maksikum | 1 m/s
Mechanical data - Connection technique
Konnektor stikk | Skrueforbindelse M20 x 1.5
Kabeldimensjon, minimum | 1,5 mm²
Kabeldimensjon, maksimum | 2,5 mm²
Note | Alle indikasjoner om kabelsnittet inkluderer lederhylsene.
Mekaniske data - mål
Lengde på sensor | 61 mm
Bredde på sensor | 106 mm
Høyde på sensor | 438 mm
Diameter for deteksjonskjeglen | 90 mm
Omgivelsesbetingelser
Tetthetsgrad | IP65
Ambient temperature | -30 ... +90 °C
Ambient conditions - Insulation values
Isolasjonsspenning | 250 VAC
Nominell impulsmotstandsspenning | 4 kV
Elektriske data
Termisk teststrøm | 16 A
Utstyrskategori AC-15 | 250 VAC
Utstyrskategori AC-15 | 4 A
Koblingselement | NO-kontakt, NC-kontakt
Note (Switching element) | galvanisk atskilte kontaktbroer
Bryteprinsipp | Moment
Prelltid, maksimum | 5 ms
Kontaktomslagstid, maksimum | 35 ms
Materiale for kontakter, elekrisk | Sølv
Schmersal Nordiska AB, F O Petersons gata 28, S-421 31 Västra Frölunda
Data og verdier er kontrollert omhyggelig. Bilder kan avvike fra originalen. Ytterligere tekniske data finner du i manualen. Tekniske modifiseringer og feil kan forkomme.
Generert til 18.10.2024, 21:17