## Worksheet
TZFWL24VDC
Plast bryterhus Holdekraft 1500 N
Bestillingsinformasjon
Produkt-typebetegnelse | TZFWL24VDC
Artikkelnummer (bestillingsnummer) | 131017661
EAN (European Article Number) | 8905236106026
eCl@ss number, version 12.0 | 27-27-26-03
eCl@ss number, version 11.0 | 27-27-26-03
eCl@ss-nummer, versjon 9.0 | 27-27-26-03
ETIM number, version 7.0 | EC002593
ETIM number, version 6.0 | EC002593
Tillatelser - Standard
Data | cULus CCC
Gobale egenskaper
Standard | BG-GS-ET-19 EN IEC 60947-5-1
Kodenivå i henhold til ISO 14119 | lav
Aktivt prinsipp | elektromekanisk
Kapslingsmateriale | Plast, glassfiber forsterket termoplast
Bruttovekt | 480 g
Gobale egenskaper - Karakteristikker
åpner med spenning | Ja
Integrert indikator, status | Ja
Antall aktiveringsretninger | 4
Antall eksterne kontakter | 1
Antall sikkerhetskontakter | 2
Klassifisering
Standarder, forskrifter | EN ISO 13849-1
Performance Level, up to | c
Kontrollkategori iht. EN ISO 13849 | 1
B10D Normally-closed contact (NC) | 2 000 000 bevegelser
Note | Electrical life on request.
B10D Normally-open contact (NO) | 1 000 000 bevegelser
Note | at 10% Ie and ohmic load
Mission time | 20 år
Klassifisering - Feilutelukkelse
Please note: | Can be used when fault exclusion for dangerous damage to the 1-channel mechanism is permissible and sufficient protection against manipulation is guaranteed.
Performance Level, up to | d
Category | 3
Note | for 2-channel use and with suitable logic unit.
Mission time | 20 år
Klassifisering - forriglingsfunksjon
Performance Level, up to | e
Note (Performance Level) | Information for the safety classification of the guard locking function is documented in the &quot;Operating instructions&quot; or in the &quot;Operation and mounting&quot; instructions.
Mekaniske data
Mekanisk levetid, minimum | 1 000 000 bevegelser
Klemmekraft iht. EN ISO 14119 | 1 500 N
Holdekraft | 20 N
tvangsbrytende vandring | 3,5 mm
Positive break force per NC contact, minimum | 20 N
Tvangsbrytende kraft, minimum | 20 N
Aktueringshastighet, maksikum | 0,3 m/s
Montering | Skruer
Type of the fixing screws | 3x M6
Tightening torque of the fastening screws for the housing cover, minimum | 0,8 Nm
Tightening torque of the fastening screws for the housing cover, maximum | 0,8 Nm
Mechanical data - Connection technique
Kabelføring | 1 x M20 x 1,5
Konnektor stikk | Skruetilslutning
Kabeldimensjon, minimum | 1 x 0,5 mm²
Kabeldimensjon, maksimum | 1 x 1,5 mm²
Note | Alle indikasjoner om kabelsnittet inkluderer lederhylsene.
Mekaniske data - mål
Lengde på sensor | 41 mm
Bredde på sensor | 129 mm
Høyde på sensor | 92,5 mm
Omgivelsesbetingelser
Tetthetsgrad | IP65 IP67
Ambient temperature | +0 ... +50 °C
Note (Relative humidity) | ikke kondenserende ikke-ising
Ambient conditions - Insulation values
Isolasjonsspenning | 250 VAC
Nominell impulsmotstandsspenning | 2,5 kV
Elektriske data
Termisk teststrøm | 4 A
Merkespenning | 24 VDC
Nødvendig nominell kortslutningsstrøm iht EN 60947-5-1 | 1 000 A
Elektriske strømforbruk, maksimum | 8,5 W
Bryteprinsipp | Glidekontakt
koplingsfrekvens | 1 200 /h
Materiale for kontakter, elekrisk | Sølv
Elektriske data - Solenoidkontroll INN
Magnet switch-on time | 100 %
Test pulse duration, maximum | 5 ms
Test pulse interval, minimum | 50 ms
Elektriske data - Sikkerhetskontakter
Voltage, Utilisation category AC-15 | 230 VAC
Current, Utilisation category AC-15 | 4 A
Voltage, Utilisation category DC-13 | 24 VDC
Current, Utilisation category DC-13 | 4 A
Elektriske data - Hjelpekontaktene
Voltage, Utilisation category AC-15 | 230 VAC
Current, Utilisation category AC-15 | 4 A
Voltage, Utilisation category DC-13 | 24 VDC
Current, Utilisation category DC-13 | 4 A
Diverse data
Merknad (app-applikasjoner) | skyvbar sikkerhetsvern avtakbare vern hengslet beskyttelsesanordning
inkludert ved levering
inkludert ved levering | The actuator TZ/CO is included in delivery.
Schmersal Nordiska AB, F O Petersons gata 28, S-421 31 Västra Frölunda
Data og verdier er kontrollert omhyggelig. Bilder kan avvike fra originalen. Ytterligere tekniske data finner du i manualen. Tekniske modifiseringer og feil kan forkomme.
Generert til 08.02.2025, 01:18