## Worksheet
SD-I-U-CCL
| UNIVERSAL port for seriekabling av diagnostiske signaler for sikkerhet -koblingsanlegg med integrert SD-grensesnitt. Omfattende mengder med statusdata og diagnostiske data for SD-enhetene overføres til kontrollsystemet gjennom feltbussgrensesnittet. Seriekabling av diagnostiske linjer på maks. 31 sikkerhets-koblingsanlegg | Seriekabling av forskjellige enheter er mulig Reduserte kablingsinnsatser og kostnader som følge av seriekabling av sikkerhetskanaler og diagnostiske kabler i feltet. Automatisk adressering av sikkerhets-koblingsanlegget i SD-grensesnittet
Bestillingsinformasjon
Produkt-typebetegnelse | SD-I-U-CCL
Artikkelnummer (bestillingsnummer) | 101209435
EAN (European Article Number) | 4030661448879
eCl@ss number, version 12.0 | 27-23-02-06
eCl@ss number, version 11.0 | 27-23-02-06
eCl@ss-nummer, versjon 9.0 | 27-23-02-08
ETIM number, version 7.0 | EC001099
ETIM number, version 6.0 | EC001099
Tillatelser - Standard
Data | cULus
Gobale egenskaper
Bruttovekt | 200 g
Gobale egenskaper - Karakteristikker
Integrert indikator, status | Ja
Antall lysdioder | 1
Mekaniske data
Montering | kneppes inn på standard DIN-skinne iht. EN 60715
Mechanical data - Connection technique
Konnektor stikk | Fjærtilkopling
Mekaniske data - mål
Bredde | 50 mm
Høyde | 100 mm
Dybde | 80 mm
Omgivelsesbetingelser
Beskyttelsesklasse for huset | IP20
Ambient temperature | +0 ... +55 °C
Storage and transport temperature | -25 ... +75 °C
Relativ fuktighet, minimum | 30 %
Relativ fuktighet, maksimum | 85 %
Note (Relative humidity) | ikke kondenserende
Resistent mot vibrasjoner iht. EN 60068-2-6 | 10 ... 57 Hz, Amplitude 0,35 mm 57 ... 150 Hz, med 5 g
sjokkresitanse | 10 g
Ambient conditions - Insulation values
Isolasjonsspenning | 32 V
Nominell impulsmotstandsspenning | 0,5 kV
Overvoltage category | II
Forurensningsgrad iht. VDE 0110 | 2
Elektriske data
Operating voltage | 24 VDC -15 % / +20 %
Rated operating voltage | 24 VDC
driftssstrøm | 500 mA
Elektriske data – kommunikasjonsprotokoller
Feldbus Protokoll | CC-Link
Elektriske data - elektromagnetisk kompatibilitet (EMV)
Elektromagnetisk kompatibilitet | EN 61000-4-2 EN 61000-4-4 EN 61000-4-5
Interfering radiation | IEC 61000-6-4 (2002)
EMC rating | EN 61000-4-3 EN 61000-4-6
Diverse data
Merknad (app-applikasjoner) | Sikkerhetssensor sikkerhetsinnretning
Schmersal Nordiska AB, F O Petersons gata 28, S-421 31 Västra Frölunda
Data og verdier er kontrollert omhyggelig. Bilder kan avvike fra originalen. Ytterligere tekniske data finner du i manualen. Tekniske modifiseringer og feil kan forkomme.
Generert til 22.11.2024, 05:14