## Worksheet
BN 20-10Z-M16
| 1 Reedkontakter Ikke-kontakt prinsipp Lang levetid 104 mm x 52 mm x 47 mm Aluminiumhus | Aktueringsavstand opp til 50 mm avhengig av aktuerende magnet og versjon Skrueforbindelse Høy motstand mot vibrasjon Tilgjengelig for aktuering foran eller på siden
Bestillingsinformasjon
Produkt-typebetegnelse | BN 20-10Z-M16
Artikkelnummer (bestillingsnummer) | 101172882
EAN (European Article Number) | 4030661301761
eCl@ss number, version 12.0 | 27-27-43-02
eCl@ss number, version 11.0 | 27-27-01-05
eCl@ss-nummer, versjon 9.0 | 27-27-01-05
ETIM number, version 7.0 | EC002544
ETIM number, version 6.0 | EC002544
Tillatelser - Standard
Data | cULus
Gobale egenskaper
Standard | EN IEC 60947-5-1
Aktivt prinsipp | Magnetisk drev
Huskonstruksjonsform | rektangulær
Kapslingsmateriale | Aluminium
Aktivt område | Metallfilm
Bruttovekt | 285 g
Gobale egenskaper - Karakteristikker
bias-magnet | Ja
Antall lukkere | 1
Mekaniske data
Nøkkelinnganger | på side
Aktivt område | på side
Betjeningselement | Magnet
Mekanisk levetid, minimum | 1 000 000 000 bevegelser
Aktueringshastighet, maksikum | 18 m/s
Mechanical data - Switching distances according EN IEC 60947-5-3
Bryterdistanse | BP 11 = 15 mm 12 mm … 45 mm 2 x BP 10 = 12 mm 2 x BP 15/2 = 12 mm BP 20 = 15 mm BP 31 = 15 mm BP 12 = 25 mm BP 21N = 20 ... 45 mm BE 20 = 15 mm
Note (Switching distance Sn) | Aktueringsavstand opp til 45 mm avhengig av aktuerende magnet og versjon
Gjenta nøyaktighet R | 0,3 mm
Mechanical data - Connection technique
Konnektor stikk | Skrueforbindelse M20 x 1.5
Mekaniske data - mål
Lengde på sensor | 47 mm
Bredde på sensor | 104 mm
Høyde på sensor | 52 mm
Omgivelsesbetingelser
Tetthetsgrad | IP67
Ambient temperature | -25 ... +90 °C
motstandsdyktig mot vibrasjon | 50 g, på sinusbølge-oscillasjon
Elektriske data
Brytespenning, maksimum | 250 VAC
Brytestrøm, maksimum | 3 A
Bryteeffekt, maksimum | 120 W
Bryteeffekt, maksimum | 120 VA
Koblingselement | Normalt åpen kontakt (NO)
Prelltid, minimum | 0,3 ms
Prelltid, maksimum | 0,6 ms
koplingsfrekvens | 1 080 000 /h
Elektriske data - Digital utgang
Koblingsutgang | Reedkontakter
inkludert ved levering
inkludert ved levering | Actuator must be ordered separately.
Tilbehør
Anbefaling (aktivator) | 2x BP 10 2x BP 15/2 BP 20 BP 31 BP 11 BP 12 BP 21 N BE 20
Note
Note (General) | Åpne- og lukkefunksjonene avhenger av retningen til aktueringen, de aktuerende magnetene og polariteten til de aktuerende magnetene. Når bryterne og aktuatorene kommer sammen, må fargene sammenfalle: Rød (S) til rød (S) og grønn (N) til grønn (N).
Schmersal Nordiska AB, F O Petersons gata 28, S-421 31 Västra Frölunda
Data og verdier er kontrollert omhyggelig. Bilder kan avvike fra originalen. Ytterligere tekniske data finner du i manualen. Tekniske modifiseringer og feil kan forkomme.
Generert til 24.11.2024, 16:10