## Worksheet
SLC240COM-ER-0330-14
Sikkerhetstype 2 i samsvar med IEC 61496-1 Brukervennlig parameterinnstilling, ikke nødvendig med verktøy Pålitelig sikkerhetskonsept i tilfelle interferens (EMC, sveisegnister) Prosesssikkerhet med høyest mulig tilgjengelighet Integrert oppsettsverktøy
Bestillingsinformasjon
Produkt-typebetegnelse | SLC240COM-ER-0330-14
Artikkelnummer (bestillingsnummer) | 103016227
EAN (European Article Number) | 4030661506982
eCl@ss number, version 12.0 | 27-27-27-04
eCl@ss number, version 11.0 | 27-27-27-04
eCl@ss-nummer, versjon 9.0 | 27-27-27-04
ETIM number, version 7.0 | EC002549
ETIM number, version 6.0 | EC002549
Tillatelser - Standard
Data | cULus
Gobale egenskaper
Standard | EN IEC 61496-2 EN IEC 61496-1
Master- eller slave-funksjon | Ja
Kapslingsmateriale | Aluminium
Reaksjonstid, maksimum | 10 ms
Bruttovekt | 640 g
Gobale egenskaper - Karakteristikker
Kan forbindes i kaskade | Ja
Start/omstartssperre | Ja
Utblendingsfunksjon | Ja
Integrert indikator, status | Ja
Integrert indikator, diagnose | Ja
Antall sikre digitale utganger | 2
Antall stråler | 32
Klassifisering
Standarder, forskrifter | EN ISO 13849-1 EN IEC 62061
Performance Level, up to | c
Kontrollkategori iht. EN ISO 13849 | 2
PFH-verdi | 8,05 x 10⁻⁹ /h
Safety Integrity Level (SIL) | 1
Mission time | 20 år
Sikkerhetstype iht. IEC 61496-1 | 2
Mekaniske data
Deteksjonsmulighet for testlegemer på v = 1,6 m/s | 14 mm
Høyde for beskyttelsesfeltet | 330 mm
Rekkevidde, beskyttelsesfelt, minimum | 0,3 m
Rekkevidde, beskyttelsesfelt, maksimum | 7 m
Bølgelengde for laserdiode | 880 nm
Mechanical data - Connection technique
Konnektor stikk | Stikkontakt
Kabling av stik, mottaker | Konnektorplugg M12, 5-polet
Kabling av stik, sender | Konnektorplugg M12, 4-polet
Lengde på den låsbare kabelen, maksimum | 100 m
Mekaniske data - mål
Lengde på sensor | 33 mm
Bredde på sensor | 27,8 mm
Høyde på sensor | 371 mm
Omgivelsesbetingelser
Tetthetsgrad | IP67
Ambient temperature | -10 ... +50 °C
Storage and transport temperature | -25 ... +70 °C
Protection class | III
Elektriske data
Brytespenning OSSD, høy tilstand | 24 V
Elektriske strømforbruk fra mottakeren, maksimum | 10 W
Elektrisk strømforbruk fra senderen, maksimum | 5 W
Electrical data - Safety digital outputs
Utgangsstrøm (sikret utgang), maksimum | 0,25 A
Sikkerhetsutgang | p-type
inkludert ved levering
inkludert ved levering | Sett med 2 monteringsvinkler
Tilbehør
Recommended safety switchgear | SRB-E 301
Schmersal Nordiska AB, F O Petersons gata 28, S-421 31 Västra Frölunda
Data og verdier er kontrollert omhyggelig. Bilder kan avvike fra originalen. Ytterligere tekniske data finner du i manualen. Tekniske modifiseringer og feil kan forkomme.
Generert til 08.01.2025, 03:43