## Worksheet
NDAN6/NM
Roterende stasjon for Potensiometer Tetthetsgrad IP69K Monteringshull Ø 22,3 mm
Bestillingsinformasjon
Produkt-typebetegnelse | NDAN6/NM
Artikkelnummer (bestillingsnummer) | 101180990
EAN (European Article Number) | 4030661604855
eCl@ss number, version 12.0 | 27-37-12-13
eCl@ss number, version 11.0 | 27-37-12-13
eCl@ss-nummer, versjon 9.0 | 27-37-12-13
ETIM number, version 7.0 | EC000222
ETIM number, version 6.0 | EC000222
Tillatelser - Standard
Data | BG cULus
Gobale egenskaper
Standard | EN IEC 60947-5-1 EN IEC 60947-1
Versjon | Roterende drev for potensiometer
Design | Without limit stop
Installasjonsbetingelser (mekaniske) | vilkårlig
Forseglingstype | Membran Leppetettinger
Materialet i frontring | ABS, krombelagt
Materialet i potensiometer-kontakten | Nikkelbelagt, messing / rustfritt stål
Materialet i dreieknapp | ABS
Farge for Betjeningsdel | Svart
Farge for frontringen | Sølv
Farge på dreieknappen | Grå
Bruttovekt | 50 g
Gobale egenskaper - Karakteristikker
monteringsflens | Ja
Fullstendig insolert | Ja
Mekaniske data
Montering | monteringsflens
Tiltrekkingsmoment for skruer | 0,6 Nm
Mekaniske data - mål
Høyde | 26 mm
Monteringsdybde | 50 mm
Dreieknappens diameter | 26 mm
Frontringens diameter | 44,5 mm
Mounting diameter | 22,3 mm
Sjaktlengde | 30 … 40 mm
Sjaktdiameter, maksimum | 6 mm
Tykkelse på frontplaten, minimum {mm} | 1,5 mm
Tykkelse på frontplaten, maksimum | 6 mm
Avstand | 50 x 60 mm
Omgivelsesbetingelser
Tetthetsgrad | IP67 IP69K
Ambient temperature | +0 ... +80 °C
Resistent mot vibrasjoner iht. EN 60068-2-6 | 10 - 150 Hz (0,5 mm / 5 g)
sjokkresitanse | 50 g
inkludert ved levering
inkludert ved levering | Potensiometrene er ikke inkludert i leveransen, og må bestilles fra de aktuelle produsentene.: Potensiometrene er ikke inkludert i leveransen, og må bestilles fra de aktuelle produsentene.
Note
Note (General) | For montering av potensiometer, gis det et sentralhulls-feste og to forskjellige fester med tre hull.
Schmersal Nordiska AB, F O Petersons gata 28, S-421 31 Västra Frölunda
Data og verdier er kontrollert omhyggelig. Bilder kan avvike fra originalen. Ytterligere tekniske data finner du i manualen. Tekniske modifiseringer og feil kan forkomme.
Generert til 17.07.2024, 14:31