## Worksheet
KG443-A
plastic assembly housing suitable for the installation of command devices anthracite gray RAL 7035, light gray
Bestillingsinformasjon
Produkt-typebetegnelse | KG443-A
Artikkelnummer (bestillingsnummer) | 101008575
EAN (European Article Number) | 4030661545738
eCl@ss number, version 12.0 | 27-37-12-05
eCl@ss number, version 11.0 | 27-37-12-05
eCl@ss-nummer, versjon 9.0 | 27-37-12-05
ETIM number, version 7.0 | EC000200
ETIM number, version 6.0 | EC000200
Tilleggsinformasjon (Bestillingsinformasjon) | Merk: Kabelgjennomføringene er ikke inkludert i leveringen av huset
Gobale egenskaper
Versjon | Monteringshus
Kapslingsmateriale | ABS
Farge på husoverdelen | Grå
Farge på husunderdelen | Grå
Bruttovekt | 230 g
Gobale egenskaper - Karakteristikker
Antall kommandoposisjoner | 3
Mekaniske data
Posisjonen til kabelgjenomføringen | venstre
Mechanical data - Connection technique
Kabelføring | 1 x M20
Mekaniske data - mål
Bredde | 160 mm
Høyde | 85 mm
Dybde | 80 mm
Langde x bredde x høyde | Diameter på gjennomhullene for kabelgjennomgangene: 22.3 cm + 0.4 cm
Senteravstand for boringer | 40 mm
Omgivelsesbetingelser
Tetthetsgrad | IP65
Ambient temperature | -25 ... +65 °C
Schmersal Nordiska AB, F O Petersons gata 28, S-421 31 Västra Frölunda
Data og verdier er kontrollert omhyggelig. Bilder kan avvike fra originalen. Ytterligere tekniske data finner du i manualen. Tekniske modifiseringer og feil kan forkomme.
Generert til 12.02.2025, 02:52