## Worksheet
AZM201B-I2-ST2-T-1P2PW-A
| Gjentatt individuell koding med RFID-teknologi Aktivator overvåket driftsspenning Plast bryterhus Max. lengde på sensorkjedet 200 m Selvovervåkende seriekabling 3 lysdioder som viser driftsbetingelser | Sensorteknologi tillater et offset mellom aktivator og sperre på ± 5 mm vertikalt og ± 1,5 mm horisontalt Egnet for henslede vern og skyvevern Intelligent diagnose Manuell tvangsåpning Tetthetsgrad IP66, IP67 Høy holdekraft 2000 N
Bestillingsinformasjon
Produkt-typebetegnelse | AZM201B-I2-ST2-T-1P2PW-A
Artikkelnummer (bestillingsnummer) | 103025461
EAN (European Article Number) | 4030661513195
eCl@ss-nummer, versjon 12.0 | 27-27-26-03
eCl@ss-nummer, versjon 11.0 | 27-27-26-03
eCl@ss-nummer, versjon 9.0 | 27-27-26-03
ETIM-nummer, versjon 7.0 | EC002593
ETIM-nummer, versjon 6.0 | EC002593
Tillatelser - Standard
Data | TÜV cULus FCC IC UKCA ANATEL
Gobale egenskaper
Standard | EN ISO 13849-1 EN ISO 14119 EN IEC 60947-5-3 EN IEC 61508
Generell informasjon | Individuelt kodet, multippel innlæring
Kodenivå i henhold til ISO 14119 | Høy
Aktivt prinsipp | RFID
RFID-frekvensbånd | 125 kHz
Overføringseffekt RFID, maksimum | -6 dBm
Kapslingsmateriale | Plast, glassfiber forsterket termoplast
Farens varighet, maksimum | 200 ms
Reaksjonstid for aktivatoren, maksimum | 100 ms
Responstid for sikkerhetsutgangene når de er slått av av sikkerhetsinngangene, maksimum | 1,5 ms
Bruttovekt | 593 g
Gobale egenskaper - Karakteristikker
driftsspenning | Ja
Aktivator overvåket | Ja
Manuell tvangsåpning | Ja
Kortslutningsdeteksjon | Ja
Kortslutningsgjenkjenning | Ja
Seriekabling | Ja
Sikkerhetsfunksjoner | Ja
Integrert indikator, status | Ja
Antall sikkerhetskontakter | 2
Klassifisering
Standard | EN ISO 13849-1 EN IEC 61508
Klassifisering - sikkerhetslåsfunksjon
Performance Level, up to | e
Kontrollkategori | 4
PFH-verdi | 1,90 x 10⁻⁹ /h
PFD-verdi | 1,60 x 10⁻⁴
Safety Integrity Level (SIL), egnet i | 3
Mission time | 20 år
Mekaniske data
Mekanisk levetid, minimum | 1.000.000 bevegelser
Klemmekraft iht. EN ISO 14119 | 2.000 N
Merk (klemmekraft FZh) | 1,000 N when used with the AZ/AZM201-B30 actuator, for indoor use.
Klemmekraft, maksimum | 2.600 N
Merk (klemmekraft Fmax) | 1.300 N in Verbindung mit einem Betätiger AZ/AZM201-B30 für Innenanbau.
Holdekraft | 30 N
Aktueringshastighet, maksikum | 0,2 m/s
Type of the fixing screws | 2x M6
Tightening torque of the fixing screws, maximum | 8 Nm
Tiltrekkingsmoment for festeskruene til husdekselet, minimum | 0,7 Nm
Tiltrekkingsmoment for festeskruene til husdekselet, maks | 1 Nm
Merk | Torx T10
Mechanical data - Connection technique
Lengde på sensorkjede, maksimum | 200 m
Merk (Lengde på sensorkjede) | Cable length and cross-section change the voltage drop dependiing on the output current
Merk (Seriekabling) | Unlimited number of devices, oberserve external line fusing, max. 31 devices in case of serial diagnostic SD
Konnektor stikk | Konnektor M12, 8-polet
Mekaniske data - mål
Lengde på sensor | 50 mm
Bredde på sensor | 40 mm
Høyde på sensor | 220 mm
Omgivelsesbetingelser
Tetthetsgrad | IP66 IP67
Arbeidstempratur | -25 ... +60 °C
Lagrings- og transporttemparatur | -25 ... +85 °C
Relativ fuktighet, maksimum | 93 %
Note (Relative humidity) | ikke kondenserende ikke-ising
Resistent mot vibrasjoner iht. EN 60068-2-6 | 10 … 150 Hz, Amplitude 0,35 mm
sjokkresitanse | 30 g / 11 ms
Protection class | III
Permissible installation altitude above sea level, maximum | 2.000 m
Ambient conditions - Insulation values
Isolasjonsspenning | 32 VDC
Nominell impulsmotstandsspenning | 0,8 kV
Overvoltage category | III
Forurensningsgrad | 3
Elektriske data
Driftsspenning | 24 VDC -15 % / +10 %
Strøm uten belastning I0, typisk | 50 mA
Strømforbruk med magnetventil PÅ, gjennomsnittsverdi | 200 mA
Strømforbruk med solenoiden PÅ, toppverdi | 700 mA / 100 ms
Merkespenning | 24 VDC
driftssstrøm | 1.200 mA
Nødvendig nominell kortslutningsstrøm | 100 A
Ekstern beskyttelse av linjer og enheter | 2 A gG
Tid til beredskap, maksimum | 4.000 ms
Brytefrekvens, maksimum | 1 Hz
Elektriske data - Solenoidkontroll INN
Designation, Magnet control | IN
Koblingsterskeler for magnetinnganger | -3 V … 5 V (Low) 15 V … 30 V (High)
Driftsstrøm for solenoidkontroll ved 24 V | 10 mA
Arbeidssyklus magnet | 100 %
Testpulsens varighet, maksimum | 5 ms
Testpulsintervall, minimum | 40 ms
Classification ZVEI CB24I, Sink | C0
Classification ZVEI CB24I, Source | C1 C2 C3
Electrical data - Safety digital inputs
Designation, Safety inputs | X1 and X2
Koplingsterskler på sikkerhetsinnganger | −3 V … 5 V (Low) 15 V … 30 V (High)
Driftsstrøm for sikkerhetsinngangene ved 24 V | 5 mA
Testpulsens varighet, maksimum | 1 ms
Testpulsintervall, minimum | 100 ms
Classification ZVEI CB24I, Sink | C1
Classification ZVEI CB24I, Source | C1 C2 C3
Electrical data - Safety digital outputs
Designation, Safety outputs | Y1 and Y2
Driftssstrøm (sikkerhetsutganger) | 250 mA
Sikkerhetsutgang | short-circuit proof, p-type
Voltage drop Ud, maximum | 2 V
Leakage current Ir, maximum | 0,5 mA
Voltage, Utilisation category DC-13 | 24 VDC
Current, Utilisation category DC-13 | 0,25 A
Testpulsintervall, typisk | 1000 ms
Testpulsens varighet, maksimum | 0,5 ms
Classification ZVEI CB24I, Source | C2
Classification ZVEI CB24I, Sink | C1 C2
Elektriske data - diagnoseutgang
Designation, Diagnostic outputs | OUT
Driftssstrøm (diagnose-utgang) | 50 mA
Design of control elements | short-circuit proof, p-type
Voltage drop Ud, maximum | 4 V
Voltage, Utilisation category DC-13 | 24 VDC
Current, Utilisation category DC-13 | 0,05 A
Statusvisning
Merk (Lysdiode for brytertilstandsindikator) | Koblingsforhold: gul lysdiode Feil funksjonell defekt: rød lysdiode Tilførselsspenning UB: grønn lysdiode
Pin-tildeling
PIN 1 | A1 Matespenning
PIN 2 | X1 Sikkerhetsinngang 1
PIN 3 | A2 GND
PIN 4 | Y1 Sikkerhetsutgang 1
PIN 5 | OUT DIagnostisk utgang
PIN 6 | X2 Sikkerhetsinngang 2
PIN 7 | Y2 Sikkerhetsutgang 2
PIN 8 | IN Solenoidkontroll
inkludert ved levering
inkludert ved levering | Actuator must be ordered separately. Trekantnøkkel for AZM 201
Tilbehør
Anbefaling (aktivator) | AZ/AZM201-B1 AZ/AZM201-B30
Note
Note (General) | Så lenge aktueringsenheten forblir satt inn i den magnetiske forriglingen, kan den ulåste sikkerhetsvakten låses på nytt. Sikkerhetsutgangene vil så bli aktivert igjen. Det er derfor ikke nødvendig å åpne vakten.
Schmersal Nordiska AB, F O Petersons gata 28, S-421 31 Västra Frölunda
Data og verdier er kontrollert omhyggelig. Bilder kan avvike fra originalen. Ytterligere tekniske data finner du i manualen. Tekniske modifiseringer og feil kan forkomme.
Generert til 07.10.2025, 17:14