## Worksheet
AZM400Z-ST-1P2P-T
| Universell koding med RFID-teknologi Stikkontakt M12, 8-polet Vernelås overvåket 1 DIagnostisk utgang Nødutgang Bistabilt, motordrevet system | Klemkraft 10.000 N Utløsning mulig mot laterale krefter opptil 300 N PL e / cat. 4/SIL 3 for sikring og vaktlåsefunksjon To-kanals inngangssignal til vaktlåsefunksjonen Operasjon på P/P-og P/N-bryterutganger Høy toleranse for feiljustering av dør
Bestillingsinformasjon
Produkt-typebetegnelse | AZM400Z-ST-1P2P-T
Artikkelnummer (bestillingsnummer) | 103003593
EAN (European Article Number) | 4030661472584
eCl@ss number, version 12.0 | 27-27-26-03
eCl@ss number, version 11.0 | 27-27-26-03
eCl@ss-nummer, versjon 9.0 | 27-27-26-03
ETIM number, version 7.0 | EC002593
ETIM number, version 6.0 | EC002593
Tillatelser - Standard
Data | TÜV cULus FCC IC UKCA ANATEL
Gobale egenskaper
Standard | EN ISO 13849-1 EN ISO 14119 EN IEC 60947-5-3 EN IEC 61508
Generell informasjon | Universell koding
Kodenivå i henhold til ISO 14119 | lav
Aktivt prinsipp | Magnetfelt RFID
Frequency band RFID | 125 kHz
Transmitter output RFID, maximum | -6 dB/m
Kapslingsmateriale | formstøpt lett legering
Reaksjonstid for aktivatoren, maksimum | 100 ms
Bruttovekt | 846 g
Gobale egenskaper - Karakteristikker
Vernelås overvåket | Ja
Nødutgang | Ja
Kortslutningsdeteksjon | Ja
Kortslutningsgjenkjenning | Ja
Sikkerhetsfunksjoner | Ja
Integrert indikator, status | Ja
Antall diagnosesignaler | 1
Antall sikkerhetskontakter | 2
Klassifisering
Standarder, forskrifter | EN ISO 13849-1 EN IEC 61508
Klassifisering - sikkerhetslåsfunksjon
Performance Level, up to | e
Kontrollkategori | 4
PFH-verdi | 1,00 x 10⁻⁹ /h
PFD-verdi | 9,00 x 10⁻⁵
Safety Integrity Level (SIL), suitable for applications in | 3
Mission time | 20 år
Klassifisering - forriglingsfunksjon
Performance Level, up to | e
Kontrollkategori | 4
PFH-verdi | 1,80 x 10⁻⁹ /h
PFD-verdi | 1,60 x 10⁻⁴
Safety Integrity Level (SIL), suitable for applications in | 3
Mission time | 20 år
Mekaniske data
Forriglingsprinsipp | bistabil
Mekanisk levetid, minimum | 1.000.000 bevegelser
Note (Mechanical life) | Av dette med lateral kraft Fquer = 100 N: 100.000 bevegelser
Allowed distance interlock to actuator, minimum | 1 mm
Allowed distance interlock to actuator, maximum | 7 mm
Angular misalignment between solenoid interlock and actuator, maximum | 2 °
Minste avstand enheter | 30 mm
Klemmekraft iht. EN ISO 14119 | 10.000 N
Klemmekraft, maksimum | 13.000 N
Lateral kraft ved boltretur, maksimal (mot låst dør) | 300 N
Note (Lateral force at bolt return) | Gjelder ikke for nødutgang, Bowden-kabel og manuell åpning
Type of the fixing screws | 2x M6
Note (Type of the fixing screws) | Property class min. 10.9
Tiltrekkingsmoment for skruer | 8 Nm
Mechanical data - Connection technique
Konnektor stikk | Konnektor M12, 8-polet, A-kodet
Mekaniske data - mål
Lengde på sensor | 65,3 mm
Bredde på sensor | 77,8 mm
Høyde på sensor | 156,7 mm
Omgivelsesbetingelser
Tetthetsgrad | IP66 IP67
Ambient temperature | -20 ... +55 °C
Storage and transport temperature | -40 ... +85 °C
Relativ fuktighet, maksimum | 93 %
Note (Relative humidity) | ikke kondenserende ikke-ising
Resistent mot vibrasjoner iht. EN 60068-2-6 | 10 … 150 Hz, Amplitude 0,35 mm
sjokkresitanse | 30 g / 11 ms
Protection class | III
Permissible installation altitude above sea level, maximum | 2.000 m
Ambient conditions - Insulation values
Isolasjonsspenning | 32 VDC
Nominell impulsmotstandsspenning | 0,8 kV
Overvoltage category | III
Forurensningsgrad iht. VDE 0100 | 3
Elektriske data
Operating voltage | 24 VDC -15 % / +10 %
No-load supply current I0, typical | 100 mA
Operating current while bolt movement, peak | 600 mA / 100 ms
Rated operating voltage | 24 VDC
Nødvendig nominell kortslutningsstrøm iht EN 60947-5-1 | 100 A
External wire and device fuse rating | 2 A gG
Tid til beredskap, maksimum | 1.500 ms
Brytefrekvens, maksimum | 0,3 Hz
Åpne/Lukke syklus, minimum | 3
Minimum gjennimsnittlig syklustid (ved kontinuerlig drift) | 20 s
Utilisation category DC-12 | 24 VDC / 0,05 A
Elektrisk sikringsytelse, maksimum | 2 A
Elektriske data - kontrollinnganger
Designation, Control inputs | E1 und E2 (p-schaltend), E3 (n-schaltend)
Koplingsterskler på kontrollinnganger | −3 V … 5 V (Low) 15 V … 30 V (High)
Classification ZVEI CB24I, Sink | C0
Classification ZVEI CB24I, Source | C1 C2 C3
Current consumption at 24V, minimum | 5 mA
Current consumption at 24V, maximum | 10 mA
Tillatte avvik i tid, maksimum | 10 s
Test pulse interval, maximum | 40 ms
Test pulse duration, maximum | 5 ms
Permissible residual drive current | 1,5 mA
Electrical data - Safety digital outputs
Designation, Safety outputs | Y1 and Y2
Sikkerhetsutgang | short-circuit proof, p-type
Voltage drop Ud, maximum | 2 V
Leakage current Ir, maximum | 0,5 mA
Voltage, Utilisation category DC-12 | 24 VDC
Current, Utilisation category DC-12 | 0,25 A
Voltage, Utilisation category DC-13 | 24 VDC
Current, Utilisation category DC-13 | 0,25 A
Test pulse interval, typical | 1000 ms
Test pulse duration, maximum | 0,5 ms
Classification ZVEI CB24I, Source | C2
Classification ZVEI CB24I, Sink | C1 C2
Elektriske data - diagnoseutgang
Designation, Diagnostic outputs | OUT
Design of control elements | short-circuit proof, p-type
Note | Den diagnostiske utgangen er ikke sikkerhetsrelevante utganger!
Voltage drop Ud, maximum | 2 V
Voltage, Utilisation category DC-12 | 24 VDC
Current, Utilisation category DC-12 | 0,05 A
Voltage, Utilisation category DC-13 | 24 VDC
Current, Utilisation category DC-13 | 0,05 A
Statusvisning
Merk (Lysdiode for brytertilstandsindikator) | Koblingsforhold: gul lysdiode Feil funksjonell defekt: rød lysdiode Tilførselsspenning UB: grønn lysdiode
Pin-tildeling
PIN 1 | A1 Matespenning
PIN 2 | E1 Kontrollinngang 1
PIN 3 | A2 GND
PIN 4 | Y1 Sikkerhetsutgang 1
PIN 5 | OUT DIagnostisk utgang
PIN 6 | E3 Kontrollinngang 3
PIN 7 | Y2 Sikkerhetsutgang 2
PIN 8 | E2 Kontrollinngang 2
inkludert ved levering
inkludert ved levering | Actuator must be ordered separately.
Tilbehør
Anbefaling (aktivator) | AZM400-B1
Schmersal Nordiska AB, F O Petersons gata 28, S-421 31 Västra Frölunda
Data og verdier er kontrollert omhyggelig. Bilder kan avvike fra originalen. Ytterligere tekniske data finner du i manualen. Tekniske modifiseringer og feil kan forkomme.
Generert til 26.06.2025, 12:48