## Worksheet
TQ 441-01/01Y-UE-R-M20
metallhus ensidig betjening / line inntil 25 meter
Bestillingsinformasjon
Produkt-typebetegnelse | TQ 441-01/01Y-UE-R-M20
Artikkelnummer (bestillingsnummer) | 101160100
EAN (European Article Number) | 4030661188836
eCl@ss number, version 12.0 | 27-27-06-07
eCl@ss number, version 11.0 | 27-27-06-07
eCl@ss-nummer, versjon 9.0 | 27-27-06-07
ETIM number, version 7.0 | EC000030
ETIM number, version 6.0 | EC000030
Tillatelser - Standard
Data | cULus CCC
Gobale egenskaper
Standard | EN IEC 60947-5-1
Kapslingsmateriale | Formstøpt lett legering, lakkert
Materiale for deksel | Stål
Bruttovekt | 720 g
Gobale egenskaper - Karakteristikker
Fast posisjon | Ja
Antall åpnere | 2
Mekaniske data
Mekanisk levetid, minimum | 30 000 bevegelser
Tightening torque of the fastening screws for the housing cover, maximum | 0,6 Nm
Mechanical data - Connection technique
Kabelføring | 2 x M20 x 1,5
Kabeldimensjon, maksimum | 4 mm²
Note | Alle indikasjoner om kabelsnittet inkluderer lederhylsene.
Tightening torque of electrical connection | 1,7 Nm
Omgivelsesbetingelser
Tetthetsgrad | IP65
Ambient temperature | -30 ... +90 °C
Ambient conditions - Insulation values
Isolasjonsspenning | 400 V
Nominell impulsmotstandsspenning | 4 kV
Elektriske data
Termisk teststrøm | 10 A
Rated operating voltage | 380 VAC
driftssstrøm | 4 000 mA
Bryteprinsipp | Overlappende glidekontakter
koplingsfrekvens | 3 600 /h
Materiale for kontakter, elekrisk | Sølv
Schmersal Nordiska AB, F O Petersons gata 28, S-421 31 Västra Frölunda
Data og verdier er kontrollert omhyggelig. Bilder kan avvike fra originalen. Ytterligere tekniske data finner du i manualen. Tekniske modifiseringer og feil kan forkomme.
Generert til 19.02.2025, 04:55