## Worksheet
BN 75-11Y
| med pr kontkt Tetthetsgrad IP65 Ikke-kontakt prinsipp 1 Reedkontakter Lang levetid | 80 mm x 99,5 mm x 55 mm Flottørbryter Plast bryterhus Tilgjengelig med M12-pluggkonnektor og forhåndskoblet kabel
Bestillingsinformasjon
Produkt-typebetegnelse | BN 75-11Y
Artikkelnummer (bestillingsnummer) | 101055701
EAN (European Article Number) | 4030661008981
eCl@ss-nummer, versjon 12.0 | 27-27-43-02
eCl@ss-nummer, versjon 11.0 | 27-27-01-05
eCl@ss-nummer, versjon 9.0 | 27-27-01-05
ETIM-nummer, versjon 7.0 | EC002544
ETIM-nummer, versjon 6.0 | EC002544
Gobale egenskaper
Aktivt prinsipp | Magnetisk drev
Huskonstruksjonsform | Spesialkonstruksjon
Kapslingsmateriale | Plast, glassfiber forsterket termoplast
Aktivt område | Plast
Bruttovekt | 75 g
Gobale egenskaper - Karakteristikker
Antall venderkontakter | 1
Mekaniske data
Betjeningselement | Magnet
Mekanisk levetid, minimum | 1.000.000.000 bevegelser
Mechanical data - Switching distances
Nominell driftsavstand Sn | 47 mm
Merk (bryterdistanse) | All switching distances in accordance EN IEC 60947-5-2
Hysterese, (bryterdistanse), maksimum | 3 mm
Mechanical data - Connection technique
Konnektor stikk | pr kontkt
Mekaniske data - mål
Lengde på sensor | 55 mm
Bredde på sensor | 80 mm
Høyde på sensor | 99,5 mm
Omgivelsesbetingelser
Tetthetsgrad | IP65
Arbeidstempratur | -25 ... +80 °C
Elektriske data
Brytespenning, maksimum | 220 VAC
Brytestrøm, maksimum | 1 A
Bryteeffekt, maksimum | 60 W
Bryteeffekt, maksimum | 60 VA
Bryteprinsipp | Reedkontakter, ikke-kontakt prinsipp
Prelltid, minimum | 0,2 ms
Prelltid, maksimum | 0,5 ms
Koblingselement | changeover contact (NO/NC)
Note
Note (General) | Omkoblingsfunksjonen reverseres tilsvarende hvis flottøren i et omkoblings-kontaktelement er snudd opp-ned. Driftspunktene som er oppført, gjelder for vann.
Schmersal Nordiska AB, F O Petersons gata 28, S-421 31 Västra Frölunda
Data og verdier er kontrollert omhyggelig. Bilder kan avvike fra originalen. Ytterligere tekniske data finner du i manualen. Tekniske modifiseringer og feil kan forkomme.
Generert til 17.10.2025, 15:18