## Worksheet
AZM300Z-ST-AS-P
| Plast bryterhus Universell koding med RFID-teknologi Egnet for henslede vern og skyvevern 3 forskjellige retninger av aktuering Vernelås overvåket åpner med spenning | Solenoidtilførsel 24 VDC (Aux) Tetthetsgrad IP69 Magnetsperre med integrert AS-i sikkerhetsgrensesnitt Universal koding som kan innlæres på nytt, eller individuell koding på grunn av RFID-teknologien I-varianter med kodenivå HIGH til ISO 14119 2 integrerte smekk inn-stadier
Bestillingsinformasjon
Produkt-typebetegnelse | AZM300Z-ST-AS-P
Artikkelnummer (bestillingsnummer) | 103005913
EAN (European Article Number) | 4030661475141
eCl@ss number, version 12.0 | 27-27-26-03
eCl@ss number, version 11.0 | 27-27-26-03
eCl@ss-nummer, versjon 9.0 | 27-27-26-03
ETIM number, version 7.0 | EC002593
ETIM number, version 6.0 | EC002593
Tillatelser - Standard
Data | TÜV cULus ASi-SaW ECOLAB ANATEL
Gobale egenskaper
Standard | EN IEC 62026-2 EN ISO 13849-1 EN ISO 14119 EN IEC 60947-5-3 EN IEC 61508
Generell informasjon | Universell koding
Kodenivå i henhold til ISO 14119 | lav
Aktivt prinsipp | RFID
Frequency band RFID | 125 kHz
Transmitter output RFID, maximum | -6 dB/m
Kapslingsmateriale | Plast, glassfiber forsterket termoplast, selvslukkende
Reaksjonstid, maksimum | 120 ms
Farens varighet, maksimum | 200 ms
Bruttovekt | 605 g
Gobale egenskaper - Karakteristikker
åpner med spenning | Ja
Vernelås overvåket | Ja
Fast posisjon | Ja
Manuell tvangsåpning | Ja
Sikkerhetsfunksjoner | Ja
Integrert indikator, status | Ja
Antall aktiveringsretninger | 3
Klassifisering
Standarder, forskrifter | EN ISO 13849-1 EN IEC 61508
Klassifisering - sikkerhetslåsfunksjon
Performance Level, up to | e
Kontrollkategori | 4
PFH-verdi | 1,34 x 10⁻⁹ /h
PFD-verdi | 2,34 x 10⁻⁴
Safety Integrity Level (SIL), suitable for applications in | 3
Mission time | 20 år
Klassifisering - forriglingsfunksjon
Performance Level, up to | e
Note (Performance Level) | Information for the safety classification of the guard locking function is documented in the &quot;Operating instructions&quot; or in the &quot;Operation and mounting&quot; instructions.
Mekaniske data
Mekanisk levetid, minimum | 1 000 000 bevegelser
Note (Mechanical life) | Ved bruk som dørhengsel > 50 000 bevegelser ved dørmasser ≤ 5 kg;Betjeningshastighet ≤ 0,5 m/s
Angular misalignment between solenoid interlock and actuator, maximum | 2 °
Klemmekraft iht. EN ISO 14119 | 1 150 N
Klemmekraft, maksimum | 1 500 N
Latching force, adjustable, position 1 | 25 N
Latching force, adjustable, position 2 | 50 N
Type of the fixing screws | 2x M6
Tightening torque of the fixing screws, minimum | 6 Nm
Tightening torque of the fixing screws, maximum | 7 Nm
Mechanical data - Switching distances according EN IEC 60947-5-3
Switch distance, typical | 2 mm
Sikret bryteravstand &quot;PÅ&quot; | 1 mm
Sikret bryteravstand &quot;AV&quot; | 20 mm
Mechanical data - Connection technique
Konnektor stikk | Konnektorplugg M12, 4-polet, A-koding
Mekaniske data - mål
Lengde på sensor | 120 mm
Bredde på sensor | 87,5 mm
Høyde på sensor | 35 mm
Omgivelsesbetingelser
Tetthetsgrad | IP66 IP67 IP69
Ambient temperature | +0 ... +60 °C
Storage and transport temperature | -10 ... +90 °C
Relativ fuktighet, maksimum | 93 %
Note (Relative humidity) | ikke kondenserende ikke-ising
Resistent mot vibrasjoner iht. EN 60068-2-6 | 10 … 150 Hz, Amplitude 0,35 mm
sjokkresitanse | 30 g / 11 ms
Protection class | III
Permissible installation altitude above sea level, maximum | 2 000 m
Ambient conditions - Insulation values
Isolasjonsspenning | 32 VDC
Nominell impulsmotstandsspenning | 0,8 kV
Overvoltage category | III
Forurensningsgrad iht. IEC/EN 60664-1 | 3
Elektriske data
Tid til beredskap, maksimum | 5 000 ms
Elektriske data - AS-grensesnitt
Rated operating voltage | 18 ... 31,6 VDC (Protection against polarity reversal)
AS-i Driftsstrøm, maksimum | 100 mA
Electrical data - AS-Interface specification
AS-i Specification | Sikkerhetsslave
AS-i Version | V 3.0
AS-i Profile | S-7.B.F.E
AS-i Input, Channel 1 | Databits DI 0/DI 1 = dynamisk kodeoverføring
AS-i Input, Channel 2 | Databits DI 2/DI 3 = dynamisk kodeoverføring
AS-i Outputs, DO 0 | Solenoidkontroll
AS-i Outputs, DO 1 | Ikke i bruk
AS-i Outputs, DO 2 | Ikke i bruk
AS-i Outputs, DO 3 | Ikke i bruk
AS-i Parameter bits, P0 | Vakten lukket og kan låses
AS-i Parameter bits, P1 | Magnetisk forrigling låst
AS-i Parameter bits, P2 | Hjelpespenning i
AS-i Parameter bits, P3 | Enhetsfeil (FID)
Note (AS-i Parameter bits) | Sett parameterutgangene til "1111" (0xF) FID: periferifeil
AS-i Input module address | 0
Note (AS-i Input module address) | Mangel i adresse 0, programmerbar via AS-grensesnitt Master eller håndholdt programmeringsinnretning
Elektriske data - hjelpespenning (aux)
Operating voltage | 24 VDC -15 % / +10 % (stabilised PELV power supply)
Current consumption | 300 mA
Rated operating voltage | 24 VDC
Fuse rating | 4 A
Elektriske data - Solenoidkontroll INN
Magnet switch-on time | 100 %
Statusvisning
Merk (Lysdiode for brytertilstandsindikator) | (1) grønn/rød LED (AS-i Duo LED): Tilførselsspenning / kommunikasjonsfeil / slaveadresse = 0 / periferifeil registrert / apparatfeil registrert / manipuleringsvern aktivt (2) Gul lysdiode: enhetsstatus (aktiveringsstatus) (3) Rød lysdiode: enhetsfeil
Pin-tildeling
PIN 1 | AS-Interface +
PIN 2 | Aux - (P)
PIN 3 | AS-Interface -
PIN 4 | Aux + (P)
inkludert ved levering
inkludert ved levering | Actuator must be ordered separately.
Tilbehør
Anbefaling (aktivator) | AZ/AZM300-B1
Note
Note (General) | For dører som er i plan med dørkarmen, kan den valgfrie monteringsplaten MP-AZ/AZM300-1 brukes. For glass- og makrolondører kan det valgfrie monteringssettet MS-AZ/AZM300-B1-1 brukes. Så lenge aktueringsenheten forblir satt inn i den magnetiske forriglingen, kan den ulåste sikkerhetsvakten låses på nytt. Sikkerhetsutgangene vil så bli aktivert igjen. Det er derfor ikke nødvendig å åpne vakten.
Note voltage AUX DC | stabilised PELV power supply
Schmersal Nordiska AB, F O Petersons gata 28, S-421 31 Västra Frölunda
Data og verdier er kontrollert omhyggelig. Bilder kan avvike fra originalen. Ytterligere tekniske data finner du i manualen. Tekniske modifiseringer og feil kan forkomme.
Generert til 03.03.2025, 11:18