## Worksheet
TR 335 ST-AS
| AS-grensesnitt M12-konnektor metallhus Bredt utvalg av alternative aktivatorer God motstand mot olje og petroleumsprit 40,5 mm x 96 mm x 38 mm | Aktivatorhode kan reposisjoneres med 4 x 90° Monteringsdetaljer iht. EN 50047 AS-grensesnitt-lysdiode og statusdisplay Integrert AS-grensesnitt Egnet for AS-i Power24
Bestillingsinformasjon
Note (Delivery capacity) | Ikke tilgjengelig!
Produkt-typebetegnelse | TR 335 ST-AS
Artikkelnummer (bestillingsnummer) | 101213983
EAN (European Article Number) | 4030661404189
eCl@ss number, version 12.0 | 27-27-26-01
eCl@ss number, version 11.0 | 27-27-26-01
eCl@ss-nummer, versjon 9.0 | 27-27-26-01
ETIM number, version 7.0 | EC000030
ETIM number, version 6.0 | EC000030
Tillatelser - Standard
Data | cULus ASi-SaW
Gobale egenskaper
Standard | EN 50295 EN ISO 13849-1 EN IEC 60947-5-1 EN IEC 61508
Huskonstruksjonsform | Normkonstruksjonsdesign
Aktivatortype iht. DIN EN 50041 | C
Kapslingsmateriale | Metall, zinkdruckguss
Materialet for husbelegg | lakkert
Bruttovekt | 215 g
Gobale egenskaper - Karakteristikker
Sikkerhetsfunksjoner | Ja
Integrert indikator, status | Ja
Antall sikkerhetskontakter | 2
Klassifisering
Standarder, forskrifter | EN IEC 61508
Performance Level, up to | c
Kontrollkategori iht. EN ISO 13849 | 1
PFH-verdi | 1,14 x 10⁻⁶ /h
Note (PFH-value) | opp til maks. 100 000 omkoblingssykluser/år
Safety Integrity Level (SIL) | 1
Mission time | 20 år
Klassifisering - Feilutelukkelse
Please note: | Can be used when fault exclusion for dangerous damage to the 1-channel mechanism is permissible and sufficient protection against manipulation is guaranteed.
Performance Level, up to | d
Category | 3
PFH value | 1,01 x 10⁻⁷ /h
Note (PFH-value) | opp til maks. 100 000 omkoblingssykluser/år
Safety Integrity Level (SIL), suitable for applications in | 2
Mission time | 20 år
Mekaniske data
Betjeningselement | Nokk med rulle
Mekanisk levetid, minimum | 1 000 000 bevegelser
Aktueringshastighet, maksikum | 0,5 m/s
Note (Actuating speed) | Aktiveringshastighet med aktiveringsvinkel 30° for å bytte akse
Mechanical data - Connection technique
Konnektor stikk | Konnektorplugg M12, 5-polet, kan roteres
Materiale for konnektor (elektrisk) | Metallfilm
Mekaniske data - mål
Lengde på sensor | 38 mm
Bredde på sensor | 40,5 mm
Høyde på sensor | 136,6 mm
Omgivelsesbetingelser
Tetthetsgrad | IP67
Ambient temperature | -25 ... +60 °C
Storage and transport temperature | -25 ... +85 °C
Relativ fuktighet, minimum | 30 %
Relativ fuktighet, maksimum | 95 %
Note (Relative humidity) | ikke kondenserende ikke-ising
Resistent mot vibrasjoner iht. EN 60068-2-6 | 10 … 150 Hz, Amplitude 0,35 mm / 5 g
sjokkresitanse | 30 g / 11 ms
Ambient conditions - Insulation values
Isolasjonsspenning | 32 VDC
Nominell impulsmotstandsspenning | 0,8 kV
Elektriske data
Driftsstrøm | 50 mA
Termisk teststrøm | 10 A
Utstyrskategori AC-15 | 230 VAC
Utstyrskategori AC-15 | 4 A
Utstyrskategori DC-13 | 24 VDC
Utstyrskategori DC-13 | 1 A
Koblingselement | Åpner (NC)
Bryteprinsipp | Glidekontakt
koplingsfrekvens | 5 000 /h
Materiale for kontakter, elekrisk | Sølv
Elektriske data - AS-grensesnitt
Rated operating voltage | 18 ... 31,6 VDC (Protection against polarity reversal)
Electrical data - AS-Interface specification
AS-i Version | V 3.0
AS-i Profile | S-0.B.F.F
AS-i Input, Channel 1 | Databits DI 0/DI 1 = dynamisk kodeoverføring
AS-i Input, Channel 2 | Databits DI 2/DI 3 = dynamisk kodeoverføring
AS-i Outputs, DO 0 … DO 3 | Ikke i bruk
AS-i Parameter bits, P0 | Kanal 2 slått
AS-i Parameter bits, P1 ... P3 | Ikke i bruk
AS-i Input module address | 0
Note (AS-i Input module address) | Mangel i adresse 0, programmerbar via AS-grensesnitt Master eller håndholdt programmeringsinnretning
Statusvisning
Merk (Lysdiode for brytertilstandsindikator) | (1) Gul lysdiode: Kanal 1 / AS-i SaW Bit 0.1 (2) grøn/rød LED (AS-i Duo LED): tilførselsspenning / kommunikasjonsfeil / slaveadresse = 0 (3) Gul lysdiode: Kanal 2 / AS-i SaW Bit 2.3
Pin-tildeling
PIN 1 | AS-Interface +
PIN 2 | n.c.
PIN 3 | AS-Interface -
PIN 4 | n.c.
PIN 5 | Functional earth connection
Schmersal Nordiska AB, F O Petersons gata 28, S-421 31 Västra Frölunda
Data og verdier er kontrollert omhyggelig. Bilder kan avvike fra originalen. Ytterligere tekniske data finner du i manualen. Tekniske modifiseringer og feil kan forkomme.
Generert til 03.01.2025, 22:36