## Worksheet
KA-0808
for Sender ferdigkoplet kabel 4-polet for SLC/SLG
Bestillingsinformasjon
Produkt-typebetegnelse | KA-0808
Artikkelnummer (bestillingsnummer) | 101207743
EAN (European Article Number) | 4030661521480
eCl@ss number, version 12.0 | 27-06-03-11
eCl@ss number, version 11.0 | 27-06-03-11
eCl@ss-nummer, versjon 9.0 | 27-06-03-11
ETIM number, version 7.0 | EC001855
ETIM number, version 6.0 | EC001855
Gobale egenskaper
Versjon | rett
Konnektor (elektrisk) | Kopling
Kapslingsmateriale | Plast
Materiale for muttrene | Metall, CuZn, nikkelbelagt
Fargen for kapsling | Svart
Bruttovekt | 500 g
Gobale egenskaper - Karakteristikker
Antall poler | 4
Antall ledere | 4
Mekaniske data
Mekanisk levetid, minimum | 100 sykluser
Mechanical data - Connection technique
Lengde for kabel | 20 m
Konnektor stikk | Skrueforbindelse M20 x 1.5
Ledertverrsnitt | 0,34 mm2
Materiale for kabelmantel | PVC
Mekaniske data - mål
Diameter på ISO-gjengene | M12
Omgivelsesbetingelser
Tetthetsgrad | IP67
Ambient temperature (Cable) | -40 ... +80 °C
Ambient temperature (Connector) | -30 ... +90 °C
Ambient conditions - Insulation values
Forurensningsgrad iht. VDE 0100 | 3
Elektriske data
Rated operating voltage | 250 VAC
Maks bryteeffekt | 4
Materiale for kontakter, elekrisk | Metall, CuZn, gullbelagt
Pin-tildeling
PIN 1 | Brun
PIN 2 | Hvit
PIN 3 | Blå
PIN 4 | Svart
Schmersal Nordiska AB, F O Petersons gata 28, S-421 31 Västra Frölunda
Data og verdier er kontrollert omhyggelig. Bilder kan avvike fra originalen. Ytterligere tekniske data finner du i manualen. Tekniske modifiseringer og feil kan forkomme.
Generert til 09.02.2025, 20:43