## Worksheet
SLB 400-E50-21P
MERK: Ikke tilgjengelig! (Erstatning: SLB440) Område 15 m konnektorplugg kan roteres
Bestillingsinformasjon
Note (Delivery capacity) | Ikke tilgjengelig!
Produkt-typebetegnelse | SLB 400-E50-21P
Artikkelnummer (bestillingsnummer) | 101138898
EAN (European Article Number) | 4030661281544
eCl@ss number, version 12.0 | 27-27-27-01
eCl@ss number, version 11.0 | 27-27-27-01
eCl@ss-nummer, versjon 9.0 | 27-27-27-01
ETIM number, version 7.0 | EC001831
ETIM number, version 6.0 | EC001831
Tillatelser - Standard
Data | TÜV
Gobale egenskaper
Standard | EN IEC 61496-1
Kapslingsmateriale | Plast
Reaksjonstid, maksimum | 25 ms
Note (Lateral force at bolt return) | Bare i kombinasjon med sikkerhetsovervåkingsmodul
Bruttovekt | 42 g
Gobale egenskaper - Karakteristikker
Sender | Ja
Integrert indikator, status | Ja
Klassifisering
Sikkerhetstype iht. IEC 61496-1 | 4
Mekaniske data
Rekkevidde, beskyttelsesfelt, minimum | 0 m
Rekkevidde, beskyttelsesfelt, maksimum | 15 m
Bølgelengde for laserdiode | 880 nm
Mechanical data - Connection technique
Konnektor stikk | Konnektor M12
Kabling av stik, sender | Konnektorplugg M12, 4-polet, kan roteres
Mekaniske data - mål
Lengde på sensor | 63,5 mm
Bredde på sensor | 17 mm
Høyde på sensor | 50 mm
Omgivelsesbetingelser
Tetthetsgrad | IP67
Ambient temperature | +0 ... +60 °C
Storage and transport temperature | -20 ... +80 °C
Protection class | 0
Elektriske data
Lengde på kabelen, maksimum | 100 m
Elektriske data - Digital utgang
Koblingsutgang | Bare i kombinasjon med sikkerhetsovervåkingsmodul SLB 400-C
Statusvisning
Indicated operating states | tilsmussing brytetilstand
Tilbehør
Recommended safety switchgear | SLB 400-C10-1R
Note
Note (Restart interlock) | Bare i kombinasjon med sikkerhetsovervåkingsmodul
Schmersal Nordiska AB, F O Petersons gata 28, S-421 31 Västra Frölunda
Data og verdier er kontrollert omhyggelig. Bilder kan avvike fra originalen. Ytterligere tekniske data finner du i manualen. Tekniske modifiseringer og feil kan forkomme.
Generert til 02.03.2025, 04:14