## Worksheet
BWU3635
Kan brukes til CSS- og RSS-sensorer, samt til MZM 100, AZM 201, AZM 300, AZM40 Sikker aktiv AS-i distributør Tilkoblinger for profilkabel AS-i & AUX Med 2 feilsikre innganger for OSSD-er og en digital utgang som ikke er feilsikker M12, 8-polet tilkoblingskabel 1 m Tetthetsgrad IP67
Bestillingsinformasjon
Produkt-typebetegnelse | BWU3635
Artikkelnummer (bestillingsnummer) | 103016678
EAN (European Article Number) | 4030661508924
eCl@ss number, version 12.0 | 27-24-26-04
eCl@ss number, version 11.0 | 27-24-26-04
eCl@ss-nummer, versjon 9.0 | 27-24-26-04
ETIM number, version 7.0 | EC001599
ETIM number, version 6.0 | EC001599
Gobale egenskaper
Standard | EN IEC 62026-2 EN IEC 62061 EN ISO 13849-1
Kapslingsmateriale | Plast
Reaksjonstid, maksimum | 11 ms
Bruttovekt | 141 g
Gobale egenskaper - Karakteristikker
Sikkerhetsfunksjoner | Ja
Integrert indikator, status | Ja
Klassifisering
Standarder, forskrifter | EN IEC 62061
Performance Level, up to | e
Kontrollkategori iht. EN ISO 13849 | 4
PFH-verdi | 5,18 x 10⁻⁹ /h
PFD-verdi | 6,19 x 10⁻⁷
Safety Integrity Level (SIL) | 3
Mission time | 20 år
Mechanical data - Connection technique
Lengde for kabel | 1 m
Konnektor stikk | Kabelskjøtestykke M12, 8-polet, A-kodet
Materiale for kabel | PUR
Mekaniske data - mål
Bredde | 60 mm
Høyde | 45 mm
Dybde | 19 mm
Omgivelsesbetingelser
Tetthetsgrad | IP67
Ambient temperature | -20 ... +60 °C
Storage and transport temperature | -30 ... +85 °C
Resistent mot vibrasjoner iht. EN 60068-2-6 | 10 … 55 Hz, Amplitude 0,5 mm
sjokkresitanse | 15 g / 11 ms
Elektriske data - AS-grensesnitt
Rated operating voltage | 21,6 ... 31,6 VDC
AS-i Driftsstrøm, maksimum | 60 mA
Electrical data - AS-Interface specification
AS-i Specification | Sikkerhetsslave
AS-i Version | V 2.1
AS-i Profile | S-7.B.F.1
AS-i Input, Channel 1 | Databits DI 0/DI 1 = dynamisk kodeoverføring
AS-i Input, Channel 2 | Databits DI 2/DI 3 = dynamisk kodeoverføring
AS-i Outputs, DO 0 | Digital utgang, solenoidkontroll
AS-i Outputs, DO 1 … DO 3 | Ikke i bruk
AS-i Parameter bits, P0 | Vakt for kontrollsystem
AS-i Parameter bits, P1 | Koblingsanlegg for sikkerhetstavler med diagnostisk signal (invertert)
AS-i Parameter bits, P2 ... P3 | Ikke i bruk
Note (AS-i Parameter bits) | Sett parameterutgangene til "1111" (0xF)
AS-i Input module address | 0
Note (AS-i Input module address) | Mangel i adresse 0, programmerbar via AS-grensesnitt Master eller håndholdt programmeringsinnretning
Elektriske data - hjelpespenning (aux)
Operating voltage | 24 VDC -15 % / +10 % (stabilised PELV power supply)
Rated operating voltage | 24 VDC
Statusvisning
Merk (Lysdiode for brytertilstandsindikator) | (1) grønn/rød LED (AS-i Duo LED): Tilførselsspenning / kommunikasjonsfeil / slaveadresse = 0 / periferifeil registrert (2) Grønn lysdiode: AUX-strøm tilgjengelig (3) gul LED: S1 = status sikkerhetsinngang 1 (4) gul LED: S2 = status sikkerhetsinngang 2 (5) gul LED: l1 = status inngang l1 (6) gul LED: o1 = status utgang o1
Note
NOTE_VOLT_OPERAT_AUX_DC | stabilised PELV power supply
Schmersal Nordiska AB, F O Petersons gata 28, S-421 31 Västra Frölunda
Data og verdier er kontrollert omhyggelig. Bilder kan avvike fra originalen. Ytterligere tekniske data finner du i manualen. Tekniske modifiseringer og feil kan forkomme.
Generert til 22.05.2024, 02:19