## Worksheet
TESZ1110/S
2 kabelinnganger M 20 x 1.5 Enkel montering, spesielt på 40 mm-profiler Plast bryterhus dobbel isolering God motstand mot olje og petroleumsprit 111,5 mm x 92 mm x 36 mm
Bestillingsinformasjon
Produkt-typebetegnelse | TESZ1110/S
Artikkelnummer (bestillingsnummer) | 101029152
EAN (European Article Number) | 4030661449111
eCl@ss number, version 12.0 | 27-27-06-09
eCl@ss number, version 11.0 | 27-27-06-09
eCl@ss-nummer, versjon 9.0 | 27-27-06-09
ETIM number, version 7.0 | EC002591
ETIM number, version 6.0 | EC002591
Tillatelser - Standard
Data | cULus CCC
Gobale egenskaper
Standard | BG-GS-ET-15 EN IEC 60947-5-1
Kapslingsmateriale | Plast, glassfiber forsterket termoplast, selvslukkende
Materiale for hengselet | Aluminium
Bruttovekt | 284 g
Gobale egenskaper - Karakteristikker
monteringshengsel | Ja
Antall sikkerhetskontakter | 3
Klassifisering
Standarder, forskrifter | EN ISO 13849-1
Mission time | 20 år
Klassifisering - sikkerhetsutganger
B10D Åpner (NC) | 2 000 000 bevegelser
B10D Normalt åpen kontakt (NO) | 1 000 000 bevegelser
Mekaniske data
Mekanisk levetid, minimum | 1 000 000 bevegelser
Vinkel for tvangsbrudd | 14 °
Tvangsbrytende kraft, minimum | 1 N
Mechanical data - Connection technique
Konnektor stikk | Skrueforbindelse M20 x 1.5
Kabeldimensjon, minimum | 0,5 mm²
Kabeldimensjon, maksimum | 1 mm²
Note | Alle indikasjoner om kabelsnittet inkluderer lederhylsene.
Mekaniske data - mål
Langde x bredde x høyde | Egnet for montering i profilsystemer: 40 mm
Lengde på sensor | 36 mm
Bredde på sensor | 111,5 mm
Høyde på sensor | 92 mm
Omgivelsesbetingelser
Tetthetsgrad | IP65
Ambient temperature | -25 ... +65 °C
Ambient conditions - Insulation values
Isolasjonsspenning | 250 VAC
Nominell impulsmotstandsspenning | 2,5 kV
Elektriske data
Termisk teststrøm | 2,5 A
Utstyrskategori AC-15 | 230 VAC
Utstyrskategori AC-15 | 2 A
Utstyrskategori DC-13 | 24 VDC
Utstyrskategori DC-13 | 1 A
Koblingselement | Åpner (NC)
Bryteprinsipp | Glidekontakt
koplingsfrekvens | 120 /h
Materiale for kontakter, elekrisk | Sølv
Note
Note (General) | Den fabrikkinnstilte brytevinkelen er 4°. Det ekstra hengselet inkludert monteringstilbehør er også tilgjengelig separat, delnummer TES/S
Schmersal Nordiska AB, F O Petersons gata 28, S-421 31 Västra Frölunda
Data og verdier er kontrollert omhyggelig. Bilder kan avvike fra originalen. Ytterligere tekniske data finner du i manualen. Tekniske modifiseringer og feil kan forkomme.
Generert til 06.03.2025, 12:06