## Worksheet
RM40S-C
Dørstopp med magnetisk forrigling kan kombineres fra alle sider Monteringsavhengig forriglingskraft Rustfri stålmantel Ufølsom overfor tilsmussing Egnet for næringsmiddelindustrien
Bestillingsinformasjon
Produkt-typebetegnelse | RM40S-C
Artikkelnummer (bestillingsnummer) | 103004897
EAN (European Article Number) | 4030661435015
eCl@ss number, version 12.0 | 27-27-26-92
eCl@ss number, version 11.0 | 27-27-24-92
eCl@ss-nummer, versjon 9.0 | 27-27-24-92
ETIM number, version 7.0 | EC002594
ETIM number, version 6.0 | EC002594
Gobale egenskaper
Kapslingsmateriale | Rustfritt stål
Bruttovekt | 433 g
Gobale egenskaper - Karakteristikker
Skjulte gjengede hull på baksiden | Ja
Mekaniske data
Aktivt område | på side dekselside vinklet
Forriglingskraft | 25 N 35 N 60 N
Mekaniske data - mål
Bredde | 88 mm
Høyde | 27 mm
Dybde | 14,5 mm
Schmersal Nordiska AB, F O Petersons gata 28, S-421 31 Västra Frölunda
Data og verdier er kontrollert omhyggelig. Bilder kan avvike fra originalen. Ytterligere tekniske data finner du i manualen. Tekniske modifiseringer og feil kan forkomme.
Generert til 03.02.2025, 08:55