## Worksheet
PS315-Z11-S200
Hurtig tilkoblingsteknologi ettersom tilkoblingsterminalene roteres 45° kabelinngang 1 x M20 x 1, 5 metallhus Enkelt og raskt å justere styringselementene med 45°. Konstruksjon iht. EN 50041 Lysdiodeversjon tilgjengelig
Bestillingsinformasjon
Produkt-typebetegnelse | PS315-Z11-S200
Artikkelnummer (bestillingsnummer) | 103015406
EAN (European Article Number) | 4030661503011
eCl@ss number, version 12.0 | 27-27-26-01
eCl@ss number, version 11.0 | 27-27-26-01
eCl@ss-nummer, versjon 9.0 | 27-27-26-01
ETIM number, version 7.0 | EC000030
ETIM number, version 6.0 | EC000030
Tillatelser - Standard
Data | cULus CCC
Gobale egenskaper
Standard | EN IEC 60947-5-1
Huskonstruksjonsform | Normkonstruksjonsdesign
Aktivatortype iht. DIN EN 50041 | B
Kapslingsmateriale | Metall, zinkdruckguss
Materialet for husbelegg | lakkert
Bruttovekt | 322 g
Gobale egenskaper - Karakteristikker
Sikkerhetsfunksjoner | Ja
Antall eksterne kontakter | 1
Antall sikkerhetskontakter | 1
Klassifisering
Standarder, forskrifter | EN ISO 13849-1
B10D Normally-closed contact (NC) | 20 000 000 bevegelser
Mission time | 20 år
Mekaniske data
Betjeningselement | stempel S200
Mekanisk levetid, minimum | 10 000 000 bevegelser
Tvangsbrytende kraft, minimum | 50 N
Aktueringshastighet, minimum | 10 mm/min
Aktueringshastighet, maksikum | 1 m/s
Tightening torque of the fixing screws | 2 Nm
Tightening torque of the fastening screws for the housing cover | 2,6 Nm
Mechanical data - Connection technique
Note (Cable entry) | Absetzlänge des Leiters 5...6mm
Konnektor stikk | Skrueforbindelse M20 x 1.5
Kabeldimensjon, minimum | 0,34 mm²
Kabeldimensjon, maksimum | 1,5 mm²
Tightening torque of electrical connection, minimum | 0,6 Nm
Tightening torque of electrical connection, maximum | 0,8 Nm
Mekaniske data - mål
Lengde på sensor | 37 mm
Bredde på sensor | 41 mm
Høyde på sensor | 87 mm
Omgivelsesbetingelser
Tetthetsgrad | IP66 IP67
Ambient temperature | -30 ... +80 °C
Protection class | I
Ambient conditions - Insulation values
Isolasjonsspenning | 300 V
Nominell impulsmotstandsspenning | 4 kV
Forurensningsgrad iht. IEC/EN 60947-1 | 3
Elektriske data
Termisk teststrøm | 10 A
Nødvendig nominell kortslutningsstrøm iht EN 60947-5-1 | 400 A
Utstyrskategori AC-15 | 240 VAC
Utstyrskategori DC-13 | 24 VDC
Utstyrskategori DC-13 | 3 A
Koblingselement | 1 NO-kontakt, 1 NC-kontakt
Bryteprinsipp | Moment
koplingsfrekvens | 5 000 /h
Materiale for kontakter, elekrisk | Sølv
Schmersal Nordiska AB, F O Petersons gata 28, S-421 31 Västra Frölunda
Data og verdier er kontrollert omhyggelig. Bilder kan avvike fra originalen. Ytterligere tekniske data finner du i manualen. Tekniske modifiseringer og feil kan forkomme.
Generert til 05.06.2025, 23:18