## Worksheet
AV21LX11.5U-GB215
venstreutførelse Plast bryterhus uten Feilsikkert låsesystem for 1 dørblader for heisanlegg uten passasjertransport Manuell utløser ved hjelp av M5 trekantnøkkel
Bestillingsinformasjon
Produkt-typebetegnelse | AV21LX11.5U-GB215
Artikkelnummer (bestillingsnummer) | 103028214
EAN (European Article Number) | 4030661524467
eCl@ss number, version 12.0 | 27-27-26-03
eCl@ss number, version 11.0 | 27-27-26-03
eCl@ss-nummer, versjon 9.0 | 27-27-26-03
ETIM number, version 7.0 | EC002593
ETIM number, version 6.0 | EC002593
Tillatelser - Standard
Data | TÜV CCC
Gobale egenskaper
Standard | EN 81-20 EN 81-50
Kapslingsmateriale | Plast, glassfiber forsterket termoplast, selvslukkende
Låseboltmateriale | Messing
Bruttovekt | 587 g
Gobale egenskaper - Karakteristikker
Manuell tvangsåpning | Ja
Med feilsikkert låsesystem | Nei
Sikkerhetsfunksjoner | Ja
Antall eksterne kontakter | 1
Antall dørblader | 1
Antall sikkerhetskontakter | 1
Mekaniske data
Betjeningselement | Trekkestropp
Orientering/justering | venstreutførelse
Montering | monteringshull på baksiden
Mechanical data - Connection technique
Kabelføring | uten kabelgjennomføring
Mekaniske data - mål
Bredde | 165 mm
Høyde | 80 mm
Dybde | 37,5 mm
Diameter på forriglingsbolten | 18 mm
X-dimension of the latching bolt | 11,5 mm
Note (X-dimension of the latching bolt) | Den samlede lengden på forriglingsbolten er et resultat av den foreskrevne innsettingsdybden for forriglingsbolten i dørbladet på 21 mm og X-dimensjonen. X-dimensjonen er avstanden mellom bunnen på låshuset og toppen av døren.
Latching bolt bevelling, bottom | 45 °
Omgivelsesbetingelser
Tetthetsgrad | IP54
Ambient temperature | -15 ... +70 °C
Ambient conditions - Insulation values
Isolasjonsspenning | 500 VAC
Nominell impulsmotstandsspenning | 6 kV
Elektriske data
Termisk teststrøm | 10 A
Utstyrskategori AC-15 | 230 VAC
Utstyrskategori AC-15 | 2 A
Utstyrskategori DC-13 | 200 VDC
Utstyrskategori DC-13 | 2 A
Koblingselement | NC-kontakter, NO-kontakt
Bryteprinsipp | Glidekontakt
Materiale for kontakter, elekrisk | Sølv
Note
Note (Manual release) | For manuell frigjøring ved hjelp av M5 trekantnøkkel, tilgjengelig som tilbehør
Schmersal Nordiska AB, F O Petersons gata 28, S-421 31 Västra Frölunda
Data og verdier er kontrollert omhyggelig. Bilder kan avvike fra originalen. Ytterligere tekniske data finner du i manualen. Tekniske modifiseringer og feil kan forkomme.
Generert til 06.11.2024, 03:40