## Worksheet
AZM 200ST-T-AS P
| Solenoidtilførsel 24 VDC (Aux) Vernelås overvåket Nøkkelbryter med lås Plast bryterhus Høy holdekraft 2000 N | 40 mm x 244 mm x 50 mm Sperring med beskyttelse mot feilaktig låsing. dobbel isolering Lang levetid Integrert AS-grensesnitt
Bestillingsinformasjon
Note (Delivery capacity) | Ikke tilgjengelig!
Produkt-typebetegnelse | AZM 200ST-T-AS P
Artikkelnummer (bestillingsnummer) | 101190921
EAN (European Article Number) | 4030661356358
eCl@ss number, version 12.0 | 27-27-26-03
eCl@ss number, version 11.0 | 27-27-26-03
eCl@ss-nummer, versjon 9.0 | 27-27-26-03
ETIM number, version 7.0 | EC002593
ETIM number, version 6.0 | EC002593
Tillatelser - Standard
Data | cULus ASi-SaW
Gobale egenskaper
Standard | EN IEC 62026-2 EN ISO 13849-1 EN IEC 60947-5-1 EN IEC 60947-5-3 EN IEC 61508
Generell informasjon | Universell koding
Kodenivå i henhold til ISO 14119 | lav
Aktivt prinsipp | elektromekanisk
Kapslingsmateriale | Plast, glassfiber forsterket termoplast, selvslukkende
Reaksjonstid, maksimum | 60 ms
Farens varighet, maksimum | 120 ms
Bruttovekt | 512 g
Gobale egenskaper - Karakteristikker
åpner med spenning | Ja
Vernelås overvåket | Ja
Integrert indikator, status | Ja
Antall aktiveringsretninger | 1
Klassifisering
Standarder, forskrifter | EN IEC 60947-5-3 EN IEC 61508
Performance Level, up to | e
Kontrollkategori iht. EN ISO 13849 | 4
PFH-verdi | 4,00 x 10⁻⁹ /h
Safety Integrity Level (SIL) | 3
Mission time | 20 år
Mekaniske data
Mekanisk levetid, minimum | 1 000 000 bevegelser
Klemmekraft iht. EN ISO 14119 | 2 000 N
Note (clamping force FZh) | 1,000 N when used with the AZ/AZM201-B30 actuator, for indoor use.
Klemmekraft, maksimum | 2 600 N
Note (clamping force Fmax) | 1.300 N in Verbindung mit einem Betätiger AZ/AZM201-B30 für Innenanbau.
Holdekraft | 30 N
Aktueringshastighet, maksikum | 2 m/s
Tiltrekkingsmoment for skruer, maksimum | 1 Nm
Tightening torque of the fastening screws for the housing cover, minimum | 0,7 Nm
Tightening torque of the fastening screws for the housing cover, maximum | 1 Nm
Note | Torx T10
Mechanical data - Connection technique
Konnektor stikk | Konnektorplugg M12, 4-polet, A-koding
Mekaniske data - mål
Lengde på sensor | 50 mm
Bredde på sensor | 40 mm
Høyde på sensor | 244 mm
Omgivelsesbetingelser
Tetthetsgrad | IP67
Ambient temperature | -25 ... +60 °C
Storage and transport temperature | -25 ... +85 °C
Relativ fuktighet, minimum | 30 %
Relativ fuktighet, maksimum | 95 %
Note (Relative humidity) | ikke kondenserende
Resistent mot vibrasjoner iht. EN 60068-2-6 | 10 … 150 Hz, Amplitude 0,35 mm
sjokkresitanse | 30 g / 11 ms
Protection class | II
Ambient conditions - Insulation values
Isolasjonsspenning | 32 VDC
Nominell impulsmotstandsspenning | 0,8 kV
Overvoltage category | III
Forurensningsgrad iht. VDE 0100 | 3
Elektriske data
Tid til beredskap, maksimum | 4 000 ms
Elektriske data - AS-grensesnitt
Rated operating voltage | 26,5 ... 31,6 VDC (Protection against polarity reversal)
AS-i Driftsstrøm, maksimum | 100 mA
Electrical data - AS-Interface specification
AS-i Specification | Sikkerhetsslave
AS-i Version | V 2.1
AS-i Profile | S-7.B.F.E
AS-i, IU-kode | 0x7
AS-i, ID-kode | 0xB
AS-i, ID-kode1 | 0xF
AS-i, ID-kode2 | 0xE
AS-i Input, Channel 1 | Databits DI 0/DI 1 = dynamisk kodeoverføring
AS-i Input, Channel 2 | Databits DI 2/DI 3 = dynamisk kodeoverføring
AS-i Outputs, DO 0 | Solenoidkontroll
AS-i Outputs, DO 1 | Ikke i bruk
AS-i Outputs, DO 2 | Ikke i bruk
AS-i Outputs, DO 3 | Ikke i bruk
AS-i Parameter bits, P0 | Vakt og aktuator oppdaget
AS-i Parameter bits, P1 | Magnetisk forrigling låst
AS-i Parameter bits, P2 | Magnetisk spenning i toleranseområdet
AS-i Parameter bits, P3 | Feil
Note (AS-i Parameter bits) | Sett parameterutgangene til "1111" (0xF) FID: periferifeil
AS-i Input module address | 0
Note (AS-i Input module address) | Mangel i adresse 0, programmerbar via AS-grensesnitt Master eller håndholdt programmeringsinnretning
Elektriske data - hjelpespenning (aux)
Operating voltage | 24 VDC -15 % / +10 % (stabilised PELV power supply)
Current consumption | 500 mA
Rated operating voltage | 24 VDC
Fuse rating | 4 A
Elektriske data - Solenoidkontroll INN
Magnet switch-on time | 100 %
Statusvisning
Merk (Lysdiode for brytertilstandsindikator) | (1) grøn/rød LED (AS-i Duo LED): tilførselsspenning / kommunikasjonsfeil / slaveadresse = 0 (2) Rød lysdiode: enhetsfeil (3) Gul lysdiode: enhetsstatus
Diverse data
Merknad (app-applikasjoner) | skyvbar sikkerhetsvern avtakbare vern hengslet beskyttelsesanordning
Pin-tildeling
PIN 1 | AS-i +
PIN 2 | Aux - (P)
PIN 3 | AS-Interface -
PIN 4 | Aux + (P)
inkludert ved levering
inkludert ved levering | Actuator must be ordered separately.
Note
Note (General) | Sperringer med prinsippet kraft til å låse skal bare brukes i spesielle tilfelle etter en nøye evaluering av uhellsrisikoen, ettersom verneinnretningen kan åpnes umiddelbart ved feil på strømtilførselen eller når hovedbryteren er åpnet.
Note voltage AUX DC | stabilised PELV power supply
Schmersal Nordiska AB, F O Petersons gata 28, S-421 31 Västra Frölunda
Data og verdier er kontrollert omhyggelig. Bilder kan avvike fra originalen. Ytterligere tekniske data finner du i manualen. Tekniske modifiseringer og feil kan forkomme.
Generert til 12.02.2025, 00:54