## Worksheet
BN 85-R-1824-2 3,0M
| Montering på C DIN skinne og mantlet kabel med skruer Ikke-kontakt prinsipp 1 Reedkontakter Lang levetid | Aktueringsavstand opp til 40 mm avhengig av aktuerende magnet og versjon 40 mm x 35 mm x 16,5 mm Plast bryterhus Reed-kontakt til påklipsing, montering på stedet
Bestillingsinformasjon
Produkt-typebetegnelse | BN 85-R-1824-2 3,0M
Artikkelnummer (bestillingsnummer) | 101095308
EAN (European Article Number) | 4030661268026
eCl@ss number, version 12.0 | 27-27-43-02
eCl@ss number, version 11.0 | 27-27-01-05
eCl@ss-nummer, versjon 9.0 | 27-27-01-05
ETIM number, version 7.0 | EC002544
ETIM number, version 6.0 | EC002544
Gobale egenskaper
Aktivt prinsipp | Magnetisk drev
Huskonstruksjonsform | Blokk
Kapslingsmateriale | Plast, glassfiber forsterket termoplast
Bruttovekt | 88 g
Gobale egenskaper - Karakteristikker
Fast posisjon | Ja
Egnet for heiser | Ja
Antall kontakter som skal smekkes fast | 1
Mekaniske data
Nøkkelinnganger | frontside
Aktivt område | på side
Betjeningselement | Magnet
Mekanisk levetid, minimum | 1.000.000.000 bevegelser
Actuation direction | Lengthwise
Aktueringshastighet, maksikum | 18 m/s
Montering | C-profilskinner og mantlet kabel med skruer Mounting to C profile rails
Mechanical data - Switching distances
Bryterdistanse | 2 mm … 40 mm BP 6S = 2 … 12 mm BP 8S = 2 … 10 mm BP 10S = 5 … 20 mm 2 x BP 10S = 6 … 27 mm BP 15S = 5 … 22 mm 2 x BP 15S = 7 … 28 mm BP 34S = 10 … 40 mm BP 20S = 3 ... 28 mm BP 31S = 4 ... 30 mm BP 11S = 4 ... 23 mm BP 12S = 5 ... 27 mm
Note (Switching distance Sn) | Aktueringsavstand opp til 40 mm avhengig av aktuerende magnet og versjon Angivelse av koblingsavstandene gjelder ved betjening av enkeltmonterte apparater uten ferromagnetisk påvirkning. Forandring av avstandene, positiv eller negativ, er mulig gjennom ferrmagnetisk påvirkning. Ved plassering av flere magnetaktuatorer må man ta hensyn til den gjensidige påvirkningen.
Note (switching distance) | All switching distances in accordance EN IEC 60947-5-2
Mechanical data - Connection technique
Lengde for kabel | 3 m
Konnektor stikk | ferdigkoplet kabel
Number of cable wires | 2
Ledertverrsnitt | 0,25 mm2
Ledertverrsnitt | 23 AWG
Materiale for kabelmantel | PVC
Kabeltype | LiYY
Mekaniske data - mål
Lengde på sensor | 16,5 mm
Bredde på sensor | 40 mm
Høyde på sensor | 35 mm
Omgivelsesbetingelser
Tetthetsgrad | IP40
Ambient temperature | +0 ... +75 °C
sjokkresitanse | 60 g, på sinusbølge-oscillasjon
motstandsdyktig mot vibrasjon | 60 g, på sinusbølge-oscillasjon
Elektriske data
Brytespenning, maksimum | 60 VAC
Brytespenning, maksimum | 60 VDC
Brytestrøm, maksimum | 1 A
Bryteeffekt, maksimum | 30 W
Bryteeffekt, maksimum | 30 VA
Koblingselement | bistabil kontakt
Prelltid, maksimum | 0,2 ms
Maximum switching time close (NO) | 2 ms
Maximum switching time open (NC) | 0,1 ms
Elektriske data - Digital utgang
Koblingsutgang | Reedkontakter
inkludert ved levering
inkludert ved levering | Actuator must be ordered separately.
Leveringsomfang for monteringsmateriell | 1 x M4; 1 x M4 angled sliding nut
Tilbehør
Anbefaling (aktivator) | BP 10 S 2x BP 10 S BP 15 S BP 34 S BP 20 S BP 31 S BP 11 S BP 12 S BP 6 S BP 8 S 2 x BP 15 S
Note
Note (General) | Åpne- og lukkefunksjonene avhenger av retningen til aktueringen, de aktuerende magnetene og polariteten til de aktuerende magnetene.
Schmersal Nordiska AB, F O Petersons gata 28, S-421 31 Västra Frölunda
Data og verdier er kontrollert omhyggelig. Bilder kan avvike fra originalen. Ytterligere tekniske data finner du i manualen. Tekniske modifiseringer og feil kan forkomme.
Generert til 10.06.2025, 14:09