## Worksheet
AZ 05 KT 08106
| Enlederinngang med strekkavlastning Plast bryterhus Kontaktpinner i bryteren 1 Nøkkelinnganger Beskyttelse mot utilsiktet kontakt med ekstravegg | gjennomsiktig deksel festeskruer M4 sitter fast, fanget Tilpasningsdimensjoner egnet for AZ 05x Selvrensing gjennom friksjonsbevegelsen i kontaktbroene
Bestillingsinformasjon
Produkt-typebetegnelse | AZ 05 KT 08106
Artikkelnummer (bestillingsnummer) | 151195811
eCl@ss number, version 12.0 | 27-27-06-10
eCl@ss number, version 11.0 | 27-27-06-10
eCl@ss-nummer, versjon 9.0 | 27-27-06-10
ETIM number, version 7.0 | EC002592
ETIM number, version 6.0 | EC002592
Gobale egenskaper
Standard | EN 81
Kapslingsmateriale | Plast, glassfiber forsterket termoplast, selvslukkende
Materiale for deksel | Gjennomsiktig termoplast, selvslukkende
Bruttovekt | 40 g
Gobale egenskaper - Karakteristikker
Egnet for heiser | Ja
Antall sikkerhetskontakter | 1
Mekaniske data
Nøkkelinnganger | 1
Mekanisk levetid, minimum | 1 000 000 bevegelser
Aktiveringsslag | 5 mm
Aktiviseringskraft, cirka | 1,6 N
Montering | Runde hull
Mechanical data - Connection technique
Kabelføring | Enlederinngang med strekkavlastning
Konnektor stikk | Skrueforbindelse M20 x 1.5
Mekaniske data - mål
Bredde | 72 mm
Høyde | 40 mm
Dybde | 26 mm
Omgivelsesbetingelser
Tetthetsgrad | IP00
Ambient temperature | -15 ... +70 °C
Relativ fuktighet, maksimum | 95 %
Note (Relative humidity) | ikke kondenserende
Ambient conditions - Insulation values
Isolasjonsspenning | 500 V
Elektriske data
Termisk teststrøm | 4 A
Utstyrskategori AC-15 | 230 VAC
Utstyrskategori AC-15 | 2 A
Utstyrskategori DC-13 | 200 VDC
Utstyrskategori DC-13 | 1 A
Koblingselement | Åpner (NC)
Bryteprinsipp | Selvrensende trykkontakt
Materiale for kontakter, elekrisk | Cu- sølvbelagte nagler
inkludert ved levering
inkludert ved levering | Actuator must be ordered separately.
Note
Note (General) | Tilkoblingsskruene kan forsegles med plugger. (2 plugger per bryter)
Schmersal Nordiska AB, F O Petersons gata 28, S-421 31 Västra Frölunda
Data og verdier er kontrollert omhyggelig. Bilder kan avvike fra originalen. Ytterligere tekniske data finner du i manualen. Tekniske modifiseringer og feil kan forkomme.
Generert til 29.06.2024, 21:14