## Worksheet
EX-RDP40GB
trykknapp i fast posisjon Ex-Sone 1 og 21
Bestillingsinformasjon
Produkt-typebetegnelse | EX-RDP40GB
Artikkelnummer (bestillingsnummer) | 101193560
EAN (European Article Number) | 4030661602325
eCl@ss number, version 12.0 | 27-37-12-12
eCl@ss number, version 11.0 | 27-37-12-12
eCl@ss-nummer, versjon 9.0 | 27-37-12-12
ETIM number, version 7.0 | EC001038
ETIM number, version 6.0 | EC001038
Tillatelser - Standard
Data | TÜV IEC Ex
Eksplosjonsvern
Eksplosjonsvern: standard | EN IEC 60079-0 EN 60079-11 EN 60079-14 EN 60079-31
Eksplosjonsvernsoner | 1 21 2 22
Eksplosjonsvern-kategori | 2G 2D
Eksplosjonsvern-merking | EX II 2G Ex ib IIC Gb EX II 2D Ex ib IIIC Db
Gobale egenskaper
Standard | EN ISO 13849-1 EN IEC 60947-5-1 EN IEC 60947-5-5
Design | Rund
Materialet i identifikasjonsplate | Rustfritt stål (V4A)
Materialet i frontring | Aluminium
Bruttovekt | 125 g
Klassifisering
Mission time | 20 år
Klassifisering - sikkerhetsutganger
B10D Åpner (NC) | 100 000 bevegelser
Mekaniske data
Aktiveringsslag | 4 mm
Mekaniske data - mål
Mounting diameter | 22,3 mm
Tykkelse på frontplaten, maksimum | 6 mm
Omgivelsesbetingelser
Resistent mot vibrasjoner iht. EN 60068-2-6 | 5 g (EN 60068-2-6)
sjokkresitanse
Schmersal Nordiska AB, F O Petersons gata 28, S-421 31 Västra Frölunda
Data og verdier er kontrollert omhyggelig. Bilder kan avvike fra originalen. Ytterligere tekniske data finner du i manualen. Tekniske modifiseringer og feil kan forkomme.
Generert til 10.08.2024, 19:13