## Worksheet
SDG-PRN-RJ-CC
Serial diagnosis of up to 31 safety relays via Schmersal SD bus Automatic addressing of the connected SD bus participants Diagnostic and configuration interface for easy commissioning and maintenance of the system Extensive additional functions via integrated web server Long-term storage of log messages via SD card Conversion of status and diagnostics data to Ethernet-based fieldbus protocols
Bestillingsinformasjon
Note (Delivery capacity) | Coming soon.
Produkt-typebetegnelse | SDG-PRN-RJ-CC
Artikkelnummer (bestillingsnummer) | 103054152
EAN (European Article Number) | 4030661638782
eCl@ss number, version 12.0 | 27-23-02-06
eCl@ss number, version 11.0 | 27-23-02-06
eCl@ss-nummer, versjon 9.0 | 27-23-02-06
ETIM number, version 7.0 | EC001099
ETIM number, version 6.0 | EC001099
Gobale egenskaper
Bruttovekt | 177 g
Gobale egenskaper - Karakteristikker
Integrert indikator, status | Ja
SD-kortspor | Ja
Integrated SD gateway | Ja
Antall lysdioder | 5
Mekaniske data
Montering | kneppes inn på standard DIN-skinne iht. EN 60715
Mechanical data - Connection technique
Kabeldimensjon, minimum | 0,25 mm²
Kabeldimensjon, maksimum | 1,5 mm²
Ledertverrsnitt, minimum | 24 AWG
Ledertverrsnitt, maksimum | 16 AWG
Konnektor (mekanisk) | Removable cage terminals
Mekaniske data - mål
Bredde | 22,5 mm
Høyde | 98 mm
Dybde | 115 mm
Omgivelsesbetingelser
Beskyttelsesklasse for huset | IP40
Beskyttelsesklasse for installasjonsplassen | IP54
Beskyttelsesklasse for klemmer eller tilkoblinger | IP20
Ambient temperature | +0 ... +55 °C
Storage and transport temperature | -25 ... +75 °C
Relativ fuktighet, minimum | 5 %
Relativ fuktighet, maksimum | 95 %
Note (Relative humidity) | ikke kondenserende
Resistent mot vibrasjoner iht. EN 60068-2-6 | 10 ... 57 Hz, Amplitude 0,35 mm 57 ... 150 Hz, med 5 g
sjokkresitanse | 15 g / 11 ms
Ambient conditions - Insulation values
Isolasjonsspenning | 32 VDC
Nominell impulsmotstandsspenning | 0,5 kV
Overvoltage category | II
Forurensningsgrad iht. IEC/EN 60664-1 | 2
Elektriske data
Operating voltage | 24 VDC -15 % / +20 %
Rated operating voltage | 24 VDC
driftssstrøm | 150 mA
Elektriske data – universelt kommunikasjonsgrensesnitt
Designation, Communication interface | RJ45
Elektriske data – kommunikasjonsprotokoller
Feldbus Protokoll | PROFINET
Integrated switch | Dual Port, 100 Mbit/s, IRT fähig
Service interface | WEB-Interface HTTP
Elektriske data - elektromagnetisk kompatibilitet (EMV)
Interfering radiation | DIN EN 61000-6-4
EMC rating | DIN EN 61000-6-2
Diverse data
Merknad (app-applikasjoner) | Sikkerhetssensor sikkerhetsinnretning
inkludert ved levering
inkludert ved levering | microSD-lagringskort Connector terminals
Note
Note (General) | Detaljerte funksjoner, se programmerings- og konfigureringshåndboken for SD-porten
Kablingseksempel
Note (Wiring diagram) | Seriell diagnose av seriekoblede sikkerhetssensorer/solenoidsperrer Enheter med serielt diagnostiseringsalternativ: AZ 200, AZM 200, CSS 30S, CSS 34, MZM 100
Schmersal Nordiska AB, F O Petersons gata 28, S-421 31 Västra Frölunda
Data og verdier er kontrollert omhyggelig. Bilder kan avvike fra originalen. Ytterligere tekniske data finner du i manualen. Tekniske modifiseringer og feil kan forkomme.
Generert til 22.01.2025, 11:17