## Worksheet
T. 441-11Y-T
metallhus 2 Kontakter 106 mm x 99 mm x 63 mm ( grunnleggende komponent) Egnet for tøff bruk
Bestillingsinformasjon
Produkt-typebetegnelse | T. 441-11Y-T
Artikkelnummer (bestillingsnummer) | 101056534
EAN (European Article Number) | 4030661019918
eCl@ss number, version 12.0 | 27-27-06-01
eCl@ss number, version 11.0 | 27-27-06-01
eCl@ss-nummer, versjon 9.0 | 27-27-06-01
ETIM number, version 7.0 | EC000030
ETIM number, version 6.0 | EC000030
Tillatelser - Standard
Data | CCC
Gobale egenskaper
Standard | EN IEC 60947-5-1
Aktivt prinsipp | mekanisk
Kapslingsmateriale | Støpt jern, galvanisert
Materialet for husbelegg | lakkert
Bruttovekt | 1 614 g
Gobale egenskaper - Karakteristikker
Antall åpnere | 1
Antall lukkere | 1
Klassifisering - sikkerhetsutganger
B10D Åpner (NC) | 2 000 000 bevegelser
Mekaniske data
Valsemateriale | Messing
Mekanisk levetid, minimum | 10 000 000 bevegelser
Contact opening | 2 x 6 mm
Actuation direction | each time 60° right-hand side and left-hand side rotation
Mechanical data - Connection technique
Konnektor stikk | Skrueforbindelse M20 x 1.5
Kabeldimensjon, minimum | 1,5 mm²
Kabeldimensjon, maksimum | 2,5 mm²
Mekaniske data - mål
Lengde på sensor | 63 mm
Bredde på sensor | 106 mm
Høyde på sensor | 99 mm
Omgivelsesbetingelser
Tetthetsgrad | IP65
Ambient temperature | -30 ... +90 °C
Ambient conditions - Insulation values
Isolasjonsspenning | 250 VAC
Nominell impulsmotstandsspenning | 4 kV
Elektriske data
Termisk teststrøm | 16 A
Utstyrskategori AC-15 | 400 VAC
Utstyrskategori AC-15 | 4 A
Koblingselement | NO-kontakt, NC-kontakt
Bryteprinsipp | Glidekontakt
koplingsfrekvens | 3 000 /h
Materiale for kontakter, elekrisk | Sølv
Schmersal Nordiska AB, F O Petersons gata 28, S-421 31 Västra Frölunda
Data og verdier er kontrollert omhyggelig. Bilder kan avvike fra originalen. Ytterligere tekniske data finner du i manualen. Tekniske modifiseringer og feil kan forkomme.
Generert til 02.02.2025, 09:38