## Worksheet
EX-BNS 33-11Z-3GD 20M
Ex-Sone 2 og 22 Plast bryterhus 88 mm x 25 mm x 13 mm Skjult montering mulig Ufølsom overfor tverrgående forskyvning ingen mekanisk slitasje
Bestillingsinformasjon
Produkt-typebetegnelse | EX-BNS 33-11Z-3GD 20M
Artikkelnummer (bestillingsnummer) | 103050099
EAN (European Article Number) | 4030661625904
eCl@ss number, version 12.0 | 27-27-44-01
eCl@ss number, version 11.0 | 27-27-24-02
eCl@ss-nummer, versjon 9.0 | 27-27-24-02
ETIM number, version 7.0 | EC002544
ETIM number, version 6.0 | EC002544
Eksplosjonsvern
Eksplosjonsvern: standard | EN ISO 80079-36 EN ISO 80079-37 EN IEC 60079-0 EN IEC 60079-15 EN 60079-31
Eksplosjonsvernsoner | 2 22
Eksplosjonsvern-kategori | 3G 3D
Eksplosjonsvern-merking | EX II 3G Ex nC IIC T6 Gc X EX II 3D Ex tc IIIC T80°C Dc X
Manufacturer declaration | ATEX Zone 2 and 22
Gobale egenskaper
Standard | EN IEC 60947-5-3
Huskonstruksjonsform | Blokk
Installasjonsbetingelser (mekaniske) | ikke i flukt
Kapslingsmateriale | Plast, glassfiber forsterket termoplast
Bruttovekt | 710 g
Gobale egenskaper - Karakteristikker
Koding | Ja
Kortslutningsdeteksjon | Ja
Kortslutningsgjenkjenning | Ja
Prerequisite evaluation unit | Ja
Antall åpnere | 1
Antall lukkere | 1
Klassifisering
Standarder, forskrifter | EN ISO 13849-1
Mission time | 20 år
Klassifisering - sikkerhetsutganger
B10D Åpner (NC) | 25 000 000 bevegelser
B10D-verdi, NC-/NO-kontakt (NC/NO) | 25 000 000 bevegelser
Mekaniske data
Aktivt område | på side
Betjeningselement | Magnet
Støtenergi, maksimum | 7 J
Bevegelsesretning | Frontalt til den aktive flaten
Mechanical data - Switching distances according EN IEC 60947-5-3
Sikret bryteravstand &quot;PÅ&quot; | 5 mm
Sikret bryteravstand &quot;AV&quot; | 15 mm
Merk (Gjentagelsesnøyaktighet R) | Wiederholgenauigkeit R ≤ 0,1 x Sao
Mechanical data - Connection technique
Lengde for kabel | 5 m
Konnektor stikk | Kabel
Ledertverrsnitt | 0,25 mm2
Ledertverrsnitt | 23 AWG
Materiale for kabelmantel | PVC
Mekaniske data - mål
Lengde på sensor | 13 mm
Bredde på sensor | 88 mm
Høyde på sensor | 25 mm
Omgivelsesbetingelser
Tetthetsgrad | IP67
Resistent mot vibrasjoner iht. EN 60068-2-6 | 10 … 55 Hz, Amplitude 1 mm
sjokkresitanse | 30 g / 11 ms
Elektriske data
Brytespenning, maksimum | 100 VAC
Brytespenning, maksimum | 100 VDC
Brytestrøm, maksimum | 0,4 A
Bryteeffekt, maksimum | 10 W
Koblingselement | 1 NO-kontakt, 1 NC-kontakt
Brytefrekvens, maksimum | 5 Hz
Elektriske data - Digital utgang
Koblingsutgang | Annet, reedkontakter
inkludert ved levering
inkludert ved levering | Actuator must be ordered separately.
Tilbehør
Anbefaling (aktivator) | EX-BPS 33-3G/D
Note
Note (General) | Kontaktsymboler vist for verneinnretningen i lukket tilstand. Kontaktkonfigurasjonen for versjoner med eller uten lysdiode er identisk.
Schmersal Nordiska AB, F O Petersons gata 28, S-421 31 Västra Frölunda
Data og verdier er kontrollert omhyggelig. Bilder kan avvike fra originalen. Ytterligere tekniske data finner du i manualen. Tekniske modifiseringer og feil kan forkomme.
Generert til 23.12.2024, 21:57