## Worksheet
EX-T4V7H335-02Y-2138
| Ex-Sone 1 og 21 metallhus God motstand mot olje og petroleumsprit 40,5 mm x 76 mm x 38 mm | Aktivatorhode kan reposisjoneres med 4 x 90° Monteringsdetaljer iht. EN 50041 1 Kabelinngang M 20 x 1.5
Bestillingsinformasjon
Produkt-typebetegnelse | EX-T4V7H335-02Y-2138
Artikkelnummer (bestillingsnummer) | 101212069
EAN (European Article Number) | 4030661470658
eCl@ss number, version 12.0 | 27-27-26-01
eCl@ss number, version 11.0 | 27-27-26-01
eCl@ss-nummer, versjon 9.0 | 27-27-26-01
ETIM number, version 7.0 | EC000030
ETIM number, version 6.0 | EC000030
Tillatelser - Standard
Data | cULus ATEX IECEx INMETRO CCC-EX
Eksplosjonsvern
Eksplosjonsvern: standard | EN IEC 60079-0 EN 60079-1 EN 60079-7 EN 60079-31
Eksplosjonsvernsoner | 1 21
Eksplosjonsvern-kategori | 2G 2D
Eksplosjonsvern-merking | EX II 2G Ex d e IIC T6 Gb EX II 2D Ex tb IIIC T80°C Db
Gobale egenskaper
Standard | BG-GS-ET-15 EN IEC 60947-5-1
Huskonstruksjonsform | Normkonstruksjonsdesign
Kapslingsmateriale | Metall, zinkdruckguss
Materialet for husbelegg | lakkert
Spakmateriale | Metallfilm
Bruttovekt | 400 g
Gobale egenskaper - Karakteristikker
Sikkerhetsfunksjoner | Ja
Klassifisering
Standarder, forskrifter | EN ISO 13849-1
Mission time | 20 år
Klassifisering - sikkerhetsutganger
B10D Åpner (NC) | 20 000 000 bevegelser
Mekaniske data
Betjeningselement | Arm med rulle
Valsemateriale | Plast
Mekanisk levetid, minimum | 1 000 000 bevegelser
Støtenergi, maksimum | 7 J
Aktueringshastighet, maksikum | 1 m/s
Note (Actuating speed) | Aktiveringshastighet med aktiveringsvinkel 30° for å bytte akse
Mechanical data - Connection technique
Konnektor stikk | Skrueforbindelse M20 x 1.5
Klemområde for kabelgjennomføringene, minimum | 7 mm
Klemområde for kabelgjennomføringene, maksimum | 12 mm
Kabeldimensjon, minimum | 1 mm²
Kabeldimensjon, maksimum | 2,5 mm²
Note | Alle indikasjoner om kabelsnittet inkluderer lederhylsene.
Ledertverrsnitt | 13 AWG
Mekaniske data - mål
Lengde på sensor | 57,3 mm
Bredde på sensor | 40,5 mm
Høyde på sensor | 173,5 mm
Omgivelsesbetingelser
Tetthetsgrad | IP65
Ambient temperature, maximum (Cable section 1mm2) | +50 °C
Ambient temperature, maximum (Cable section 2.5mm2) | +55 °C
Ambient conditions - Insulation values
Isolasjonsspenning | 500 V
Nominell impulsmotstandsspenning | 4 kV
Elektriske data
Termisk teststrøm | 10 A
Utstyrskategori AC-15 | 230 VAC
Utstyrskategori AC-15 | 4 A
Utstyrskategori DC-13 | 24 VDC
Utstyrskategori DC-13 | 1 A
Koblingselement | 2 NC-kontakter
Bryteprinsipp | Glidekontakt
Prelltid, maksimum | 3 ms
koplingsfrekvens | 1 800 /h
Materiale for kontakter, elekrisk | Sølv
inkludert ved levering
inkludert ved levering | Eks-sertifisert skrudd kabelgjennomføring
Schmersal Nordiska AB, F O Petersons gata 28, S-421 31 Västra Frölunda
Data og verdier er kontrollert omhyggelig. Bilder kan avvike fra originalen. Ytterligere tekniske data finner du i manualen. Tekniske modifiseringer og feil kan forkomme.
Generert til 08.01.2025, 08:27