## Worksheet
AZ 07-14 B/18 CONTACT BRIDGES KPL.
Kontaktpinne i aktuatorbro for AZ 06x, AZ 06, AZ 07, AZ 08, AZ 13, AZ 14-1, AZ 19 med Skive
Bestillingsinformasjon
Produkt-typebetegnelse | AZ 07-14 B/18 CONTACT BRIDGES KPL.
Artikkelnummer (bestillingsnummer) | 101093368
EAN (European Article Number) | 4030661045856
eCl@ss number, version 12.0 | 27-27-06-12
eCl@ss number, version 11.0 | 27-27-06-05
eCl@ss-nummer, versjon 9.0 | 27-27-06-05
ETIM number, version 7.0 | EC001487
ETIM number, version 6.0 | EC001487
Gobale egenskaper
Materiale for aktivator | Sølvbelegg messing i plast
Bruttovekt | 5 g
Mekaniske data
Nøkkel | rett
Mekaniske data - mål
Lengde | 18 mm
Bredde | 41 mm
Dybde | 12 mm
Tilbehør
Anbefaling (produktkombinasjon) | AZ 06x AZ 06 AZ 07 AZ 08 AZ 13 AZ 14-1 AZ 19
Schmersal Nordiska AB, F O Petersons gata 28, S-421 31 Västra Frölunda
Data og verdier er kontrollert omhyggelig. Bilder kan avvike fra originalen. Ytterligere tekniske data finner du i manualen. Tekniske modifiseringer og feil kan forkomme.
Generert til 20.05.2025, 23:51