## Worksheet
NDRZ50BL/RT-2905-1
Tetthetsgrad IP69K Monteringshull Ø 22,3 mm
Bestillingsinformasjon
Produkt-typebetegnelse | NDRZ50BL/RT-2905-1
Artikkelnummer (bestillingsnummer) | 103011891
EAN (European Article Number) | 4030661480664
eCl@ss number, version 12.0 | 27-37-12-12
eCl@ss number, version 11.0 | 27-37-12-12
eCl@ss-nummer, versjon 9.0 | 27-37-12-12
ETIM number, version 7.0 | EC001038
ETIM number, version 6.0 | EC001038
Tillatelser - Standard
Data | cULus hygiene tested
Gobale egenskaper
Standard | EN IEC 60947-5-1 EN IEC 60947-1
Versjon | Nødstopp forrigling trykknapp
Design | Integrated jump mechanism
Installasjonsbetingelser (mekaniske) | vilkårlig
Forseglingstype | Membran Leppetettinger
Materiale for operatorene | ABS
Materialet i frontring | ABS, krombelagt
Materiale i belgene | Silikon
Farge for Betjeningsdel | rød
Farge for frontringen | gul
Farge på belgene | Blå
Bruttovekt | 30 g
Gobale egenskaper - Karakteristikker
Nødstoppknapp | Ja
monteringsflens | Ja
Sikkerhetsfunksjoner | Ja
Smekk-mekanisme, integrert | Ja
Forrigling | Ja
Fullstendig insolert | Ja
Number of contact elements, maximum | 2
Mekaniske data
Opplåsing | Låses opp ved å trekke
Mekanisk levetid, minimum | 100 000 bevegelser
Aktiviseringskraft, cirka | 2 N
Montering | Monteringsflens EFM
Tiltrekkingsmoment for skruer | 0,6 Nm
Mekaniske data - mål
Høyde | 45 mm
Note (Mounting depth) | Pluss stikkontakt
diameter for aktueringshoder | 50 mm
Mounting diameter | 22,3 mm
Tykkelse på frontplaten, minimum {mm} | 1,5 mm
Tykkelse på frontplaten, maksimum | 6 mm
Avstand | 50 x 50 mm
Omgivelsesbetingelser
Tetthetsgrad | IP67 IP69K
Ambient temperature | -25 ... +80 °C
sjokkresitanse | 30 g / 18 ms
motstandsdyktig mot vibrasjon | 20 g / 10 ... 150 Hz
Schmersal Nordiska AB, F O Petersons gata 28, S-421 31 Västra Frölunda
Data og verdier er kontrollert omhyggelig. Bilder kan avvike fra originalen. Ytterligere tekniske data finner du i manualen. Tekniske modifiseringer og feil kan forkomme.
Generert til 05.02.2025, 19:28