## Worksheet
SMS 4-1000-1250
| Robust design Modulærbryting mattesystem Spesielle størrelser er tilgjengelige på forespørsel Vedlikeholdsfri Enkel montering | Sklifri overflate Høy motstand mot kjemikalier Ingen ekstra termineringsresistor påkrevd Ingen ekstra grunnplate 4-tråds tilkoblingskabel
Bestillingsinformasjon
Produkt-typebetegnelse | SMS 4-1000-1250
Artikkelnummer (bestillingsnummer) | 103002561
EAN (European Article Number) | 4030661424279
eCl@ss number, version 12.0 | 27-27-34-02
eCl@ss number, version 11.0 | 27-27-34-02
eCl@ss-nummer, versjon 9.0 | 27-27-34-02
ETIM number, version 7.0 | EC002887
ETIM number, version 6.0 | EC002887
Tillatelser - Standard
Data | TÜV cULus
Gobale egenskaper
Standard | EN ISO 13849-1 EN ISO 13856-1
Materiale i overflaten / overflatemateriale | Polyurethane PUR
Shore hardness | 78 ±5 A
Grammage | 25 kg/m2
Reaksjonstid, maksimum | 25 ms
Maintenance | maintenance free Annual maintenance is recommended.
Bruttovekt | 37 000 g
Gobale egenskaper - Karakteristikker
Kan forbindes i kaskade | Ja
Klassifisering
Performance Level, up to | d
Kontrollkategori iht. EN ISO 13849 | 3
Safety Integrity Level (SIL) | 2
Mission time | 20 år
Note (Category) | Inntil maks. 52.000 omkoblingssykluser/år med maks. 60 % kontaktbelastning Avvikende bruksområder på forespørsel
Mekaniske data
Mekanisk levetid, minimum | 1 000 000 bevegelser
Aktiviseringskraft | 150 N
Note (Actuating force) | Med rund kropp Ø 80 mm
Inactive border | 16 mm
Mechanical data - Connection technique
Lengde for kabel | 6 m
Konnektor stikk | Kabel
Ledertverrsnitt | 0,34 mm2
Ledertverrsnitt | 22 AWG
Mekaniske data - mål
Lengde | 1 250 mm
Bredde | 1 000 mm
Høyde | 14 mm
Omgivelsesbetingelser
Tetthetsgrad | IP65
Ambient temperature | +0 ... +55 °C
Tilbehør
Recommended safety switchgear | SRB 301HC/R, SRB 301HC/T SRB-E-301ST PROTECT-SELECT-CC
Merk - kjemisk bestandighet
Materialbestandighet (vann) | bestandig
Materialbestandighet (10 % syrer) | bestandig
Materialbestandighet (10 % lut) | bestandig
Materialbestandighet (bensin) | bestandig
Materialbestandighet (olje) | bestandig
Schmersal Nordiska AB, F O Petersons gata 28, S-421 31 Västra Frölunda
Data og verdier er kontrollert omhyggelig. Bilder kan avvike fra originalen. Ytterligere tekniske data finner du i manualen. Tekniske modifiseringer og feil kan forkomme.
Generert til 05.05.2025, 21:24