## Worksheet
RK-T-42-2ST8-2
Styrespakbrytere med fjærretur Monteringshull Ø 22,3 mm Montering Riflete mutter opptil 6 mm Frontplatetykkelse for røffe forhold i omgivelsene
Bestillingsinformasjon
Produkt-typebetegnelse | RK-T-42-2ST8-2
Artikkelnummer (bestillingsnummer) | 103012428
EAN (European Article Number) | 4030661489988
eCl@ss number, version 12.0 | 27-37-14-04
eCl@ss number, version 11.0 | 27-37-14-04
eCl@ss-nummer, versjon 9.0 | 27-37-14-04
ETIM number, version 7.0 | EC000632
ETIM number, version 6.0 | EC000632
Tillatelser - Standard
Data | cULus UKCA
Gobale egenskaper
Standard | EN IEC 60947-5-1 EN IEC 60947-1
Installasjonsbetingelser (mekaniske) | vilkårlig
Materiale for operatorene | Plast
Materialet i frontring | Plast
Materiale i belgene | Silikon
Materialtykkelsen på tetningsbelgene | 1,5 mm
Farge for frontringen | Svart
Farge på belgene | Grå
Bruttovekt | 160 g
Gobale egenskaper - Karakteristikker
Gå tilbake til nullstilling | Ja
Tetningselement, ekstra | Ja
Egnet for utvendig bruk | Ja
Sonde mulig | Ja
Antall retninger | 4
Nummeret på berøringsposisjonen | 4
Note (Touch positions) | Posisjon A, B, C, D
Antall mekaniske tilkoblinger | 2
Mekaniske data
Mekanisk levetid, minimum | 1 000 000 bevegelser
Mechanical life, Touch position (for each position) | 500 000 bevegelser
koblingsvinkel | 20 °
Aktiviseringskraft, cirka | 11 N
Montering | Sentralmutter SW41
Mechanical data - Connection technique
Konnektor stikk | Konnektor M12, 8-polet
Mekaniske data - mål
Monteringsdybde | 30 mm
Note (Mounting depth) | Pluss stikkontakt
Lengde på aktivator | 85 mm
Mounting diameter | 22,3 mm
Tykkelse på frontplaten, minimum {mm} | 1,5 mm
Tykkelse på frontplaten, maksimum | 6 mm
Diameter for monteringen iht. IEC/EN 60947-1 | 22.3 + 0.4 mm
Avstand | 90 x 90 mm
Omgivelsesbetingelser
Beskyttelsesklasse for kontaktelementet | IP67
Beskyttelsesklasse for frontplate | IP67 IP69
Ambient temperature | -40 ... +80 °C
sjokkresitanse | 30 g / 11 ms
Ambient conditions - Insulation values
Isolasjonsspenning | 30 V
Nominell impulsmotstandsspenning | 0,5 kV
Forurensningsgrad iht. VDE 0100 | 2
Elektriske data
driftssstrøm | 300 mA
Utstyrskategori: DC-12 | 30 VDC
Utstyrskategori: DC-12 | 0,3 A
Bryteeffekt, maksimum | 7,2 W
Bryteprinsipp | Reedkontakter, ikke-kontakt prinsipp
koplingsfrekvens | 1 200 /h
Schmersal Nordiska AB, F O Petersons gata 28, S-421 31 Västra Frölunda
Data og verdier er kontrollert omhyggelig. Bilder kan avvike fra originalen. Ytterligere tekniske data finner du i manualen. Tekniske modifiseringer og feil kan forkomme.
Generert til 31.07.2024, 16:20