## Worksheet
NBGLC33.1/NSK
Rustfri stålmantel for bruk i maskiner til matproduksjon Tetthetsgrad IP69K Variable størrelser med opptil fem hull for trykknapper Ikke noe ekstra festemateriale som f.eks B. avstandbryter nødvendig, gjennom overflatetetting under huset
Bestillingsinformasjon
Produkt-typebetegnelse | NBGLC33.1/NSK
Artikkelnummer (bestillingsnummer) | 103032713
EAN (European Article Number) | 4030661531892
eCl@ss number, version 12.0 | 27-37-12-05
eCl@ss number, version 11.0 | 27-37-12-05
eCl@ss-nummer, versjon 9.0 | 27-37-12-05
ETIM number, version 7.0 | EC000200
ETIM number, version 6.0 | EC000200
Gobale egenskaper
Versjon | Monteringshus
Kapslingsmateriale | Rustfritt stål (V2A)
Farge på husunderdelen | Sølv
Farge på tetningen | Blå
Bruttovekt | 1 265 g
Gobale egenskaper - Karakteristikker
Vorbereitet für Montage eines Schutzkragens | Ja
Antall kommandoposisjoner | 3
Antall kabelgjennomføringer | 1
Mekaniske data
Posisjonen til kabelgjenomføringen | foran
Mechanical data - Connection technique
Diameter for kabelgjennomføringen | 20,3 mm
Mekaniske data - mål
Bredde | 100 mm
Dybde | 195 mm
Omgivelsesbetingelser
Tetthetsgrad | IP67 IP69K
Ambient temperature | -25 ... +80 °C
Schmersal Nordiska AB, F O Petersons gata 28, S-421 31 Västra Frölunda
Data og verdier er kontrollert omhyggelig. Bilder kan avvike fra originalen. Ytterligere tekniske data finner du i manualen. Tekniske modifiseringer og feil kan forkomme.
Generert til 03.04.2025, 05:29