## Worksheet
SLB450-ER-2-ST
| Kompakt konstruksjon Med integralevaluering Høydeområde 75 m (reserver opp til 90 m) Automatisk start eller restart av sperre Sikre OSSD-utganger til PLe | Robust metallhus med M12-kontakt eller kabel Versjon med varmeapparat for utendørsapplikasjoner ned til -30°C Oppsettsverktøy og diagnostisk indikasjon
Bestillingsinformasjon
Note (Delivery capacity) | Ikke tilgjengelig!
Produkt-typebetegnelse | SLB450-ER-2-ST
Artikkelnummer (bestillingsnummer) | 103013514
EAN (European Article Number) | 4030661492261
eCl@ss number, version 12.0 | 27-27-27-01
eCl@ss number, version 11.0 | 27-27-27-01
eCl@ss-nummer, versjon 9.0 | 27-27-27-01
ETIM number, version 7.0 | EC001831
ETIM number, version 6.0 | EC001831
Tillatelser - Standard
Data | cULus
Gobale egenskaper
Standard | EN IEC 61496-2 EN IEC 61496-1
Koding lysbarrierestråle | 2
Kapslingsmateriale | Aluminium
Reaksjonstid, maksimum | 21 ms
Reaksjonstid, minimum | 7 ms
Bruttovekt | 400 g
Gobale egenskaper - Karakteristikker
Start/omstartssperre | Ja
Lysstrålekoding | Ja
Integrert indikator, status | Ja
Integrert indikator, diagnose | Ja
Antall sikre digitale utganger | 2
Antall stråler | 1
Klassifisering
Standarder, forskrifter | EN ISO 13849-1 EN IEC 61508
Performance Level, up to | e
Kontrollkategori iht. EN ISO 13849 | 4
PFH-verdi | 1,50 x 10⁻⁸ /h
Safety Integrity Level (SIL) | 3
Mission time | 20 år
Sikkerhetstype iht. IEC 61496-1 | 4
Mekaniske data
Deteksjonsmulighet for testlegemer på v = 1,6 m/s | 100 mm
Rekkevidde, beskyttelsesfelt, minimum | 0,3 m
Rekkevidde, beskyttelsesfelt, maksimum | 75 m
Bølgelengde for laserdiode | 880 nm
Mechanical data - Connection technique
Konnektor stikk | Konnektor M12
Kabling av stik, mottaker | Konnektorplugg M12, 5-polet
Kabling av stik, sender | Konnektorplugg M12, 4-polet
Mekaniske data - mål
Høyde | 126 mm
Diameter totalt | 49 mm
Omgivelsesbetingelser
Tetthetsgrad | IP67
Ambient temperature | -30 ... +50 °C
Storage and transport temperature | -30 ... +70 °C
Protection class | III
Elektriske data
Brytespenning OSSD, høy tilstand | 24 V
Elektriske strømforbruk fra mottakeren, maksimum | 5 W
Elektrisk strømforbruk fra senderen, maksimum | 5 W
Lengde på kabelen, maksimum | 100 m
Electrical data - Safety digital outputs
Utgangsstrøm (sikret utgang), maksimum | 0,2 A
Sikkerhetsutgang | p-type
Tilbehør
Recommended safety switchgear | PROTECT PSC1 SRB-E-204ST
Schmersal Nordiska AB, F O Petersons gata 28, S-421 31 Västra Frölunda
Data og verdier er kontrollert omhyggelig. Bilder kan avvike fra originalen. Ytterligere tekniske data finner du i manualen. Tekniske modifiseringer og feil kan forkomme.
Generert til 05.02.2025, 20:20