## Worksheet
SRB301LC/B 24V
Egnet for signalevaluering av utganger fra sikkerhetsmagnetbrytere (for dette formålet, integrert strømstyrke- og spenningsbegrensere) Egnet for signalprosessering av potensialfrie utganger, f.eks. nødstoppkommando-innretninger, posisjonsbrytere og solenoidsperrer Egnet for signalprosessering av utganger tilkoblet til potensialer (AOPD-er), f.eks. sikkerhetslysgitre/-gardiner 3 sikkerhetskontakter, STOP 0 1 Signalutganger
Bestillingsinformasjon
Produkt-typebetegnelse | SRB301LC/B 24V
Artikkelnummer (bestillingsnummer) | 101177962
EAN (European Article Number) | 4250116201686
eCl@ss number, version 12.0 | 27-37-18-19
eCl@ss number, version 11.0 | 27-37-18-19
eCl@ss-nummer, versjon 9.0 | 27-37-18-19
ETIM number, version 7.0 | EC001449
ETIM number, version 6.0 | EC001449
Merk | Utgått produkt
Tillatelser - Standard
Data | cULus CCC
Gobale egenskaper
Standard | EN IEC 62061 EN ISO 13849-1 EN IEC 60947-5-1 EN IEC 60947-5-3 EN IEC 60947-5-5 EN IEC 61508 EN IEC 60204-1 EN IEC 60947-1
Klimatisk stress | EN 60068-2-78
Kapslingsmateriale | Plast, glassfiber forsterket termoplast, ventilert
Bruttovekt | 230 g
Gobale egenskaper - Karakteristikker
Ledningsbrudddeteksjon | Ja
Startinngang | Ja
Tilbakemeldingskrets | Ja
Automatisk tilbakestillingsfunksjon | Ja
Jordingsdeteksjon | Ja
Integrert indikator, status | Ja
Antall eksterne kontakter | 1
Antall lysdioder | 4
Antall åpnere | 2
Antall sikkerhetskontakter | 3
Klassifisering
Standarder, forskrifter | EN IEC 60947-5-1 EN IEC 61508
Stopp-kategori | 0
Klassifisering - Reléutganger
Performance Level, stop 0, up to | e
Kontrollkategori, stopp 0 | 4
Diagnostic Coverage (DC) Level, Stop 0 | ≥ 99 %
PFH-verdi, Stop 0 | 2,00 x 10⁻⁸ /h
Safety Integrity Level (SIL), Stop 0 | 3
Mission time | 20 år
Common Cause Failure (CCF), minimum | 65
Mekaniske data
Mekanisk levetid, minimum | 10 000 000 bevegelser
Montering | kneppes inn på standard DIN-skinne iht. EN 60715
Mechanical data - Connection technique
Terminaltilordninger | IEC/EN 60947-1
Konnektor stikk | Stiv eller fleksibel Skrueforbindelse M20 x 1.5
Kabeldimensjon, minimum | 0,25 mm²
Kabeldimensjon, maksimum | 2,5 mm²
Tiltrekkingsmoment for klemmer | 0,6 Nm
Mekaniske data - mål
Bredde | 22,5 mm
Høyde | 100 mm
Dybde | 121 mm
Omgivelsesbetingelser
Beskyttelsesklasse for huset | IP40
Beskyttelsesklasse for installasjonsplassen | IP54
Beskyttelsesklasse for klemmer eller tilkoblinger | IP20
Ambient temperature | -25 ... +45 °C
Storage and transport temperature | -40 ... +85 °C
Resistent mot vibrasjoner iht. EN 60068-2-6 | 10...55 Hz, Amplitude 0,35 mm, ± 15 %
sjokkresitanse | 30 g / 11 ms
Ambient conditions - Insulation values
Nominell impulsmotstandsspenning | 4 kV
Overvoltage category | III
Forurensningsgrad iht. IEC/EN 60664-1 | 2
Elektriske data
Frekvensområde | 50 Hz 60 Hz
Operating voltage | 24 VAC -15 % / +10 %24 VDC -10 % / +20 %
Ripple voltage | 10 %
Rated operating voltage | 24 VAC
Rated operating voltage | 24 VDC
Nominell vekselstrømspenning for kontroller, 50 Hz, minimum | 20,4 VAC
Nominell vekselstrømspenning for kontroller, 50 Hz, maksimum | 26,4 VAC
Nominell vekselstrømspenning for kontroller, 60 Hz, minimum | 20,4 VAC
Nominell vekselstrømspenning for kontroller 60 Hz, maksimum | 26,4 VAC
Nominell likestrømspenning for kontroller, minimum | 20,4 VDC
Nominell likestrømspenning for kontroller, maksimum | 28,8 VDC
Elektriske strømforbruk | 1,7 W
Elektriske strømforbruk | 1,9 VA
Kontaktmotstand, maksimum | 0,1 Ω
Merknad (kontaktmotstand) | I ny tilstand
Drop-out-forsinkelse ved strømbrudd, typisk | 80 ms
Drop-out-forsinkelse ved nødstopp, typisk | 20 ms
Forsinkelse ved automatisk start, typisk | 100 ms
Forsinkelse ved tilbakestilling, typisk | 20 ms
Materiale for kontakter, elekrisk | AgSn0. selvrensende, positiv handling
Elektriske data - sikre reléutganger
Voltage, Utilisation category AC-15 | 230 VAC
Current, Utilisation category AC-15 | 6 A
Voltage, Utilisation category DC-13 | 24 VDC
Current, Utilisation category DC-13 | 6 A
Switching capacity, minimum | 10 VDC
Switching capacity, minimum | 10 mA
Switching capacity, maximum | 250 VAC
Switching capacity, maximum | 8 A
Elektriske data - digitale innganger
Ledemotstand, maksimum | 40 Ω
Elektriske data - Digital utgang
Voltage, Utilisation category DC-12 | 24 VDC
Current, Utilisation category DC-12 | 0,1 A
Elektriske data - Reléutganger (hjelpekontaktene)
Switching capacity, maximum | 24 VDC
Switching capacity, maximum | 2 A
Elektriske data - elektromagnetisk kompatibilitet (EMV)
EMC rating | EMC-Directive
Statusvisning
Indicated operating states | Posisjon relé K2 Posisjon relé K1 Intern driftsspenning Ui
Diverse data
Merknad (app-applikasjoner) | Sikkerhetssensor sikkerhetsinnretning Nødstoppknapp Trekkwire-nødstoppbrytere Sikkerhetslysgardin
Note
Note (General) | Induktive belastninger (f.eks. kontaktorer, reléer, etc.) må undertrykkes ved hjelp av en egnet krets.
Kablingseksempel
Note (Wiring diagram) | Kablingsskjemaet vises med vernedørene lukket og i de-energisert tilstand. Kontrollsystemet gjenkjenner ledningsbrudd og jordingsfeil i overvåkingskretsen. Reléutganger: Egnet for 2-kanalkontroll, for økt kapasitet eller flere kontakter med hjelp av kontaktorer eller releer med positivt styrte kontakter. Automatisk start: Automatisk start programmeres ved å koble tilbakemeldingskretsen til terminalene X1/X2 Dersom tilbakemeldingskrets ikke er nødvendig, etabler en bro For 1-kanalskontroll, koble NC-kontakten til S11/S12 og overkoble S12/S22. Kobler potensielle p-type-utganger fra sikkerhets-lysgitre/-gardiner til S12/S22 Enhetene må ha samme referansespenning. Inngangsnivå: Eksemplet viser en 2-kanalskontroll av en vernedørovervåking med to posisjonsbrytere, derav én med tvangsbrytende, ekstern tilbakestillingsknapp (R), tverrkabelovervåking og tilbakemeldingskrets (H2).
Schmersal Nordiska AB, F O Petersons gata 28, S-421 31 Västra Frölunda
Data og verdier er kontrollert omhyggelig. Bilder kan avvike fra originalen. Ytterligere tekniske data finner du i manualen. Tekniske modifiseringer og feil kan forkomme.
Generert til 01.05.2025, 14:44